## Krycí list
SLEPÝ ROZPOČET
Rozpočet |  | 0 | VČETNĚ SANACE | JKSO
Objekt |  | Název objektu |  | SKP
1 |  |  |  | Měrná jednotka
Stavba |  | Název stavby |  | Počet jednotek
D501 |  | REKONSTRUKCE KOMUNIKACE POD BYTOVKOU, OTASLAVICE |  | Náklady na m.j. | 0
Projektant |  |  |  | Typ rozpočtu
Zpracovatel projektu |  | 0
Objednatel
Dodavatel |  |  |  | Zakázkové číslo | D501
Rozpočtoval |  |  |  | Počet listů
ROZPOČTOVÉ NÁKLADY
Základní rozpočtové náklady |  |  | Ostatní rozpočtové náklady
| HSV celkem | 0 | 0 |  | 0
Z | PSV celkem | 0 | 0 |  | 0
R | M práce celkem | 0 | 0 |  | 0
N | M dodávky celkem | 0 | 0 |  | 0
ZRN celkem |  | 0 | 0 |  | 0
|  |  | 0 |  | 0
HZS |  | 0 | 0 |  | 0
ZRN+HZS |  | 0 | Ostatní náklady neuvedené |  | 0
ZRN+ost.náklady+HZS |  | 0 | Ostatní náklady celkem |  | 0
Vypracoval |  |  | Za zhotovitele | Za objednatele
Jméno : |  |  | Jméno : | Jméno :
Datum : |  |  | Datum : | Datum :
Podpis : |  |  | Podpis: | Podpis:
Základ pro DPH |  | 21 | % | 0
DPH |  | 21 | % | 0
Základ pro DPH |  | 0 | % | 0
DPH |  | 0 | % | 0
CENA ZA OBJEKT CELKEM |  |  |  | 0
Poznámka :

## Rekapitulace
Stavba : |  | D501 REKONSTRUKCE KOMUNIKACE POD BYTOVKOU, OTASLAVICE |  |  | Rozpočet :
Objekt : |  | 1 |  |  | VČETNĚ SANACE
REKAPITULACE STAVEBNÍCH DÍLŮ
| Stavební díl |  | HSV | PSV | Dodávka | Montáž | HZS
1 | Zemní práce |  | 0 | 0 | 0 | 0 | 0
2 | Základy a zvláštní zakládání |  | 0 | 0 | 0 | 0 | 0
3 | Svislé a kompletní konstrukce |  | 0 | 0 | 0 | 0 | 0
4 | Vodorovné konstrukce |  | 0 | 0 | 0 | 0 | 0
5 | Komunikace |  | 0 | 0 | 0 | 0 | 0
8 | Trubní vedení |  | 0 | 0 | 0 | 0 | 0
9 | Ostatní konstrukce, bourání |  | 0 | 0 | 0 | 0 | 0
91 | Doplňující práce na komunikaci |  | 0 | 0 | 0 | 0 | 0
96 | Bourání konstrukcí |  | 0 | 0 | 0 | 0 | 0
99 | Staveništní přesun hmot |  | 0 | 0 | 0 | 0 | 0
991 | Vedlejší rozpočtové náklady |  | 0 | 0 | 0 | 0 | 0
992 | Ostatní náklady |  | 0 | 0 | 0 | 0 | 0
767 | Konstrukce zámečnické |  | 0 | 0 | 0 | 0 | 0
| CELKEM OBJEKT |  | 0 | 0 | 0 | 0 | 0
|  |  | Kč | % | Základna |  | Kč
[5 empty] | 0 |  | 0 | 0
[5 empty] | 0 |  | 0 | 0
[5 empty] | 0 |  | 0 | 0
[5 empty] | 0 |  | 0 | 0
[5 empty] | 0 |  | 0 | 1
[5 empty] | 0 |  | 0 | 1
[5 empty] | 0 |  | 0 | 2
[5 empty] | 0 |  | 0 | 2
0

## Položky
Slepý rozpočet
Stavba : |  | D501 REKONSTRUKCE KOMUNIKACE POD BYTOVKOU, OTASLAVICE |  | Rozpočet: | 0
Objekt : |  | 1 |  | VČETNĚ SANACE
P.č. | Číslo položky | Název položky | MJ | množství | cena / MJ | celkem (Kč)
Díl: | 1 | Zemní práce | [5 empty] | 1
1 | 113106121R00 | Rozebrání dlažeb z betonových dlaždic na sucho | m2 | 19.5 | 0 | 0 |  | 2 | 1 | 1 | 1 | 1 | 0 | 0 | 0 | 0 | 0 | 1 | 1 | 0
|  | 8,5+11 |  | 19.5 |  |  | 8,5+11
2 | 113106211R00 | Rozebrání dlažeb z velkých kostek v kam. těženém | m2 | 12 | 0 | 0 |  | 2 | 1 | 1 | 1 | 1 | 0 | 0 | 0 | 0 | 0 | 1 | 1 | 0
3 | 113107320R00 | Odstranění podkladu pl. 50 m2,kam.těžené tl.20 cm | m2 | 31.5 | 0 | 0 |  | 2 | 1 | 1 | 1 | 1 | 0 | 0 | 0 | 0 | 0 | 1 | 1 | 0
|  | 8,5+11 |  | 19.5 |  |  | 8,5+11
|  | 12 |  | 12 |  |  | 12
4 | 113107620R00 | Odstranění podkladu nad 50 m2,kam.drcené tl.20 cm | m2 | 784.544 | 0 | 0 |  | 2 | 1 | 1 | 1 | 1 | 0 | 0 | 0 | 0 | 0 | 1 | 1 | 0
|  | 598+26 |  | 624 |  |  | 598+26
|  | 401,36*0,4 |  | 160.544 |  |  | 401,36*0,4
5 | 113108410R00 | Odstranění podkladu pl. nad 50 m2, živice tl.10 cm | m2 | 598 | 0 | 0 |  | 2 | 1 | 1 | 1 | 1 | 0 | 0 | 0 | 0 | 0 | 1 | 1 | 0
|  | 598 |  | 598 |  |  | 598
6 | 113109315R00 | Odstranění podkladu pl.50 m2, bet.prostý tl.15 cm | m2 | 11 | 0 | 0 |  | 2 | 1 | 0 | 0 | 1 | 0 | 0 | 0 | 0 | 0 | 1 | 0 | 0
|  | 11 |  | 11 |  |  | 11
7 | 113202111R00 | Vytrhání obrub z krajníků nebo obrubníků stojatých | m | 171 | 0 | 0 |  | 2 | 1 | 1 | 1 | 1 | 0 | 0 | 0 | 0 | 0 | 1 | 1 | 0
|  | 12+35+17+28+7+13+22+37 |  | 171 |  |  | 12+35+17+28+7+13+22+37
8 | 122202202R00 | Odkopávky pro silnice v hor. 3 do 1000 m3 | m3 | 410.7018 | 0 | 0 |  | 2 | 1 | 1 | 1 | 1 | 0 | 0 | 0 | 0 | 0 | 1 | 1 | 0
|  | 89,3*0,72 |  | 64.296 |  |  | 89,3*0,72
|  | 784,54*0,72 |  | 564.8688 |  |  | 784,54*0,72
|  | 9*0,25*0,72 |  | 1.62 |  |  | 9*0,25*0,72
|  | -784,54*0,2 |  | -156.908 |  |  | -784,54*0,2
|  | -19,5*0,05 |  | -0.975 |  |  | -19,5*0,05
|  | -12*0,2 |  | -2.4 |  |  | -12*0,2
|  | -598*0,1 |  | -59.8 |  |  | -598*0,1
9 | 122202209R00 | Příplatek za lepivost - odkop. pro silnice v hor.3 | m3 | 410.7018 | 0 | 0 |  | 2 | 1 | 1 | 1 | 1 | 0 | 0 | 0 | 0 | 0 | 1 | 1 | 0
|  | 89,3*0,72 |  | 64.296 |  |  | 89,3*0,72
|  | 784,54*0,72 |  | 564.8688 |  |  | 784,54*0,72
|  | 9*0,25*0,72 |  | 1.62 |  |  | 9*0,25*0,72
|  | -784,54*0,2 |  | -156.908 |  |  | -784,54*0,2
|  | -19,5*0,05 |  | -0.975 |  |  | -19,5*0,05
|  | -12*0,2 |  | -2.4 |  |  | -12*0,2
|  | -598*0,1 |  | -59.8 |  |  | -598*0,1
10 | 122202209R00 | Příplatek za lepivost - odkop. pro silnice v hor.3 | m3 | 147.3288 | 0 | 0 |  | 2 | 1 | 1 | 1 | 1 | 0 | 0 | 0 | 0 | 0 | 1 | 1 | 0
|  | (9,3+5,9+22,2+50,6)*0,42 |  | 36.96 |  |  | (9,3+5,9+22,2+50,6)*0,42
|  | 784,54*0,42 |  | 329.5068 |  |  | 784,54*0,42
|  | 9*0,25*0,42 |  | 0.945 |  |  | 9*0,25*0,42
|  | -784,54*0,2 |  | -156.908 |  |  | -784,54*0,2
|  | -19,5*0,05 |  | -0.975 |  |  | -19,5*0,05
|  | -12*0,2 |  | -2.4 |  |  | -12*0,2
|  | -598*0,1 |  | -59.8 |  |  | -598*0,1
11 | 132201110R00 | Hloubení rýh š.do 60 cm v hor.3 do 50 m3, STROJNĚ | m3 | 49.92 | 0 | 0 |  | 2 | 1 | 1 | 1 | 1 | 0 | 0 | 0 | 0 | 0 | 1 | 1 | 0
|  | (36*0,6*1,2)+(50*0,6*0,8) |  | 49.92 |  |  | 36*0,6*1,2
12 | 132201119R00 | Příplatek za lepivost - hloubení rýh 60 cm v hor.3 | m3 | 49.92 | 0 | 0 |  | 2 | 1 | 1 | 1 | 1 | 0 | 0 | 0 | 0 | 0 | 1 | 1 | 0
|  | (36*0,6*1,2)+(50*0,6*0,8) |  | 49.92 |  |  | 36*0,6*1,2
13 | 162301102R00 | Vodorovné přemístění výkopku z hor.1-4 do 1000 m | m3 | 40.136 | 0 | 0 |  | 2 | 1 | 1 | 1 | 1 | 0 | 0 | 0 | 0 | 0 | 1 | 1 | 0
|  | 157,68*2*0,05*2 |  | 31.536 |  |  | 157,68*2*0,05*2
|  | (5+4+10+13+22+8+1,5+14,5+4+4)*0,05*2 |  | 8.6 |  |  | (5+4+10+13+22+8+1,5+14,5+4+4)*0,05*2
14 | 162701105R00 | Vodorovné přemístění výkopku z hor.1-4 do 10000 m | m3 | 416.55 | 0 | 0 |  | 2 | 1 | 1 | 1 | 1 | 0 | 0 | 0 | 0 | 0 | 1 | 1 | 0
|  | 410,70 |  | 410.7 |  |  | 410,70
|  | (36*0,6*1,2)+(50*0,6*0,8) |  | 49.92 |  |  | 36*0,6*1,2
|  | -(20,07+24,00) |  | -44.07 |  |  | -20,07
15 | 162701109R00 | Příplatek k vod. přemístění hor.1-4 za další 1 km | m3 | 2082.75 | 0 | 0 |  | 2 | 1 | 1 | 1 | 1 | 0 | 0 | 0 | 0 | 0 | 1 | 1 | 0
|  | 416,55*5 |  | 2082.75 |  |  | 416,55*5
16 | 167101101R00 | Nakládání výkopku z hor.1-4 v množství do 100 m3 | m3 | 44.07 | 0 | 0 |  | 2 | 1 | 1 | 1 | 1 | 0 | 0 | 0 | 0 | 0 | 1 | 1 | 0
|  | 20,07+24,00 |  | 44.07 |  |  | 20,07
17 | 171201201RT1 | Uložení sypaniny na skládku včetně poplatku za skládku | m3 | 416.55 | 0 | 0 |  | 2 | 1 | 0 | 0 | 1 | 0 | 0 | 0 | 0 | 0 | 1 | 0 | 0
18 | 174101101R00 | Zásyp jam, rýh, šachet se zhutněním | m3 | 44.07 | 0 | 0 |  | 2 | 1 | 1 | 1 | 1 | 0 | 0 | 0 | 0 | 0 | 1 | 1 | 0
19 | 180402111R00 | Založení trávníku parkového výsevem v rovině | m2 | 50 | 0 | 0 |  | 2 | 1 | 1 | 1 | 1 | 0 | 0 | 0 | 0 | 0 | 1 | 1 | 0
20 | 181101102R00 | Úprava pláně v zářezech v hor. 1-4, se zhutněním | m2 | 921.64 | 0 | 0 |  | 2 | 1 | 1 | 1 | 1 | 0 | 0 | 0 | 0 | 0 | 1 | 1 | 0
|  | 89,3 |  | 89.3 |  |  | 89,3
|  | 784,54 |  | 784.54 |  |  | 784,54
|  | 12*0,25 |  | 3 |  |  | 12*0,25
|  | 44,8 |  | 44.8 |  |  | 44,8
21 | 182001132R00 | Plošná úprava terénu, nerovnosti do 20 cm svah 1:2 | m2 | 145.6 | 0 | 0 |  | 2 | 1 | 1 | 1 | 1 | 0 | 0 | 0 | 0 | 0 | 1 | 1 | 0
|  | (84+28)*1,3 |  | 145.6 |  |  | (84+28)*1,3
22 | 183102311R00 | Hloub.jamek 100% výměny půdy do 0,01 m3, svah 1:2 | kus | 728 | 0 | 0 |  | 2 | 1 | 1 | 1 | 1 | 0 | 0 | 0 | 0 | 0 | 1 | 1 | 0
|  | 145,6*5 |  | 728 |  |  | 145,6*5
23 | 183402112R00 | Rozrušení půdy do 15 cm na svahu 1:2 | m2 | 145.6 | 0 | 0 |  | 2 | 1 | 1 | 1 | 1 | 0 | 0 | 0 | 0 | 0 | 1 | 1 | 0
|  | (84+28)*1,3 |  | 145.6 |  |  | (84+28)*1,3
24 | 184102110R00 | Výsadba dřevin s balem D do 10 cm, v rovině | kus | 728 | 0 | 0 |  | 2 | 1 | 1 | 1 | 1 | 0 | 0 | 0 | 0 | 0 | 1 | 1 | 0
25 | 184921093R00 | Mulčování rostlin tl. do 0,1 m rovina | m2 | 145.6 | 0 | 0 |  | 2 | 1 | 1 | 1 | 1 | 0 | 0 | 0 | 0 | 0 | 1 | 1 | 0
26 | 185803111R00 | Ošetření trávníku v rovině | m2 | 50 | 0 | 0 |  | 2 | 1 | 1 | 1 | 1 | 0 | 0 | 0 | 0 | 0 | 1 | 1 | 0
27 | spec. | Travní směs | kg | 1 | 0 | 0 |  | 2 | 12 | 0 | 1 | 1 | 0 | 0 | 0 | 0 | 0 | 12 | 0 | 0
28 | 02650000 | Tavolník | kus | 728 | 0 | 0 |  | 2 | 3 | 1 | 2650000 | 1 | 0 | 0 | 0 | 0 | 0 | 3 | 1 | 0.002
29 | 10360000 | Mulčovací kůra | m3 | 14.56 | 0 | 0 |  | 2 | 3 | 1 | 10360000 | 1 | 0 | 0 | 0 | 0 | 0 | 3 | 1 | 1.6
|  | 145,6*0,1 |  | 14.56 |  |  | 145,6*0,1
| Celkem za | 1 Zemní práce |  |  |  | 0 |  | 4 |  |  |  |  | 0 | 0 | 0 | 0 | 0
Díl: | 2 | Základy a zvláštní zakládání | [5 empty] | 1
30 | 289972111R00 | Položení geotextilie včetně kotvení + dodávka kotvících prvků | m2 | 145.6 | 0 | 0 |  | 2 | 1 | 1 | 1 | 1 | 0 | 0 | 0 | 0 | 0 | 1 | 1 | 0
|  | (84+28)*1,3 |  | 145.6 |  |  | (84+28)*1,3
31 | 69310240 | Geotextilie | m2 | 167.44 | 0 | 0 |  | 2 | 3 | 1 | 69310240 | 1 | 0 | 0 | 0 | 0 | 0 | 3 | 1 | 0.00019
|  | 145,6*1,15 |  | 167.44 |  |  | 145,6*1,15
| Celkem za | 2 Základy a zvláštní zakládání |  |  |  | 0 |  | 4 |  |  |  |  | 0 | 0 | 0 | 0 | 0
Díl: | 3 | Svislé a kompletní konstrukce | [5 empty] | 1
32 | 338920012RA0 | Palisáda z beton. kůlů tl. 110 mm, výška 420 mm schodiště | m | 8.6 | 0 | 0 |  | 2 | 2 | 1 | 1 | 1 | 0 | 0 | 0 | 0 | 0 | 2 | 1 | 0.87424
|  | 1+1,2+1,6*4 |  | 8.6 |  |  | 1+1,2+1,6*4
| Celkem za | 3 Svislé a kompletní konstrukce |  |  |  | 0 |  | 4 |  |  |  |  | 0 | 0 | 0 | 0 | 0
Díl: | 4 | Vodorovné konstrukce | [5 empty] | 1
33 | 451541111R00 | Lože pod potrubí ze štěrkodrtě 0 - 22 mm | m3 | 10.8 | 0 | 0 |  | 2 | 1 | 1 | 1 | 1 | 0 | 0 | 0 | 0 | 0 | 1 | 1 | 1.7034
|  | 36*0,6*0,5 |  | 10.8 |  |  | 36*0,6*0,5
| Celkem za | 4 Vodorovné konstrukce |  |  |  | 0 |  | 4 |  |  |  |  | 0 | 0 | 0 | 0 | 0
Díl: | 5 | Komunikace | [5 empty] | 1
34 | 564851111R00 | Podklad ze štěrkodrti po zhutnění tloušťky 15 cm | m2 | 1845.98 | 0 | 0 |  | 2 | 1 | 1 | 1 | 1 | 0 | 0 | 0 | 0 | 0 | 1 | 1 | 0.33075
|  | 89,3*3 |  | 267.9 |  |  | 89,3*3
|  | 784,54*2 |  | 1569.08 |  |  | 784,54*2
|  | 12*0,25*3 |  | 9 |  |  | 12*0,25*3
35 | 564861111R00 | Podklad ze štěrkodrti po zhutnění tloušťky 20 cm | m2 | 784.544 | 0 | 0 |  | 2 | 1 | 1 | 1 | 1 | 0 | 0 | 0 | 0 | 0 | 1 | 1 | 0.441
|  | 598+26 |  | 624 |  |  | 598+26
|  | 401,36*0,4 |  | 160.544 |  |  | 401,36*0,4
36 | 564871111R00 | Podklad ze štěrkodrti po zhutnění tloušťky 25 cm | m2 | 44.8 | 0 | 0 |  | 2 | 1 | 1 | 1 | 1 | 0 | 0 | 0 | 0 | 0 | 1 | 1 | 0.46166
|  | 44,8 |  | 44.8 |  |  | 44,8
37 | 565141111R00 | Podklad z obal kam.ACP 16+,ACP 22+,do 3 m,tl. 6 cm | m2 | 624 | 0 | 0 |  | 2 | 1 | 1 | 1 | 1 | 0 | 0 | 0 | 0 | 0 | 1 | 1 | 0.15826
38 | 565211111U00 | Podk štěrk+cem malta ŠCM tl 15cm | m2 | 89.3 | 0 | 0 |  | 2 | 1 | 0 | 0 | 1 | 0 | 0 | 0 | 0 | 0 | 1 | 0 | 0.38869
|  | 89,3 |  | 89.3 |  |  | 89,3
39 | 567123811R00 | Podklad z kam.zpev.cementem,dálnice KZC1 tl.12 cm | m2 | 624 | 0 | 0 |  | 2 | 1 | 1 | 1 | 1 | 0 | 0 | 0 | 0 | 0 | 1 | 1 | 0.32754
40 | 573111111R00 | Postřik živičný infiltr.+ posyp, asfalt. 0,60kg/m2 | m2 | 624 | 0 | 0 |  | 2 | 1 | 1 | 1 | 1 | 0 | 0 | 0 | 0 | 0 | 1 | 1 | 0.00561
|  | 598+26 |  | 624 |  |  | 598+26
41 | 573231111R00 | Postřik živičný spojovací z emulze 0,5-0,7 kg/m2 | m2 | 624 | 0 | 0 |  | 2 | 1 | 1 | 1 | 1 | 0 | 0 | 0 | 0 | 0 | 1 | 1 | 0.00071
42 | 577131211R00 | Beton asfalt. ACO 8,nebo ACO 11, do 3 m, tl. 4 cm | m2 | 624 | 0 | 0 |  | 2 | 1 | 1 | 1 | 1 | 0 | 0 | 0 | 0 | 0 | 1 | 1 | 0.10141
43 | 596215021R00 | Kladení zámkové dlažby tl. 6 cm do drtě tl. 4 cm | m2 | 44.8 | 0 | 0 |  | 2 | 1 | 1 | 1 | 1 | 0 | 0 | 0 | 0 | 0 | 1 | 1 | 0.0739
|  | 30,8+10,3+1,7+2 |  | 44.8 |  |  | 30,8+10,3+1,7+2
44 | 596215040R00 | Kladení zámkové dlažby tl. 8 cm do drtě tl. 4 cm | m2 | 89.3 | 0 | 0 |  | 2 | 1 | 1 | 1 | 1 | 0 | 0 | 0 | 0 | 0 | 1 | 1 | 0.0739
|  | 9,3+3,8+22,2+51 |  | 86.3 |  |  | 9,3+3,8+22,2+51
|  | 3 |  | 3 |  |  | 3
45 | 597101000 | Žlab odvodňovací želbet s mříží šířky 0,5 m, D 400 | m | 3.2 | 0 | 0 |  | 2 | 2 | 1 | 1 | 1 | 0 | 0 | 0 | 0 | 0 | 2 | 1 | 0.27693
46 | spec | Dlažba zámková tl.80 mm - přírodní | m2 | 88.026 | 0 | 0 |  | 2 | 12 | 0 | 2 | 1 | 0 | 0 | 0 | 0 | 0 | 12 | 0 | 0.176
|  | (9,3+3,8+22,2+51)*1,02 |  | 88.026 |  |  | (9,3+3,8+22,2+51)*1,02
47 | spec | Dlažba zámková tl.60 mm - přírodní | m2 | 45.696 | 0 | 0 |  | 2 | 12 | 0 | 3 | 1 | 0 | 0 | 0 | 0 | 0 | 12 | 0 | 0.132
|  | 44,8*1,02 |  | 45.696 |  |  | 44,8*1,02
48 | spec. | Dlažba zámková relief-slepecká červená - tl 80 mm | m2 | 3.06 | 0 | 0 |  | 2 | 12 | 0 | 91 | 1 | 0 | 0 | 0 | 0 | 0 | 12 | 0 | 0.176
|  | 3*1,02 |  | 3.06 |  |  | 3*1,02
| Celkem za | 5 Komunikace |  |  |  | 0 |  | 4 |  |  |  |  | 0 | 0 | 0 | 0 | 0
Díl: | 8 | Trubní vedení | [5 empty] | 1
49 | 817311121R00 | Napojení kanalizace | kus | 3 | 0 | 0 |  | 2 | 1 | 0 | 0 | 1 | 0 | 0 | 0 | 0 | 0 | 1 | 0 | 0.003
50 | 871313121RT2 | Montáž trub z plastu, gumový kroužek, DN 150 včetně dodávky trub PVC hrdlových 160x4,0x5000 | m | 36 | 0 | 0 |  | 2 | 1 | 1 | 1 | 1 | 0 | 0 | 0 | 0 | 0 | 1 | 1 | 0.0022
|  | 4+22+10 |  | 36 |  |  | 4+22+10
51 | 895941311RT2 | Zřízení vpusti uliční z dílců typ UVB - 50 včetně dodávky dílců pro uliční vpusti TBV | kus | 2 | 0 | 0 |  | 2 | 1 | 1 | 1 | 1 | 0 | 0 | 0 | 0 | 0 | 1 | 1 | 2.9292
52 | 899203111R00 | Osazení mříží litinových s rámem do 150 kg | kus | 2 | 0 | 0 |  | 2 | 1 | 1 | 1 | 1 | 0 | 0 | 0 | 0 | 0 | 1 | 1 | 0.009
53 | 899231111R00 | Výšková úprava vstupu do 20 cm, zvýšení mříže včetně vyspravení šachty | kus | 5 | 0 | 0 |  | 2 | 1 | 1 | 1 | 1 | 0 | 0 | 0 | 0 | 0 | 1 | 1 | 0.43382
54 | 899431111R00 | Výšková úprava do 20 cm, zvýšení krytu šoupěte | kus | 16 | 0 | 0 |  | 2 | 1 | 1 | 1 | 1 | 0 | 0 | 0 | 0 | 0 | 1 | 1 | 0.3159
55 | 5524000 | Mříž pro vozovky litinová přejezdná D 400 500/500 | kus | 7 | 0 | 0 |  | 2 | 3 | 1 | 5524000 | 1 | 0 | 0 | 0 | 0 | 0 | 3 | 1 | 0.1105
| Celkem za | 8 Trubní vedení |  |  |  | 0 |  | 4 |  |  |  |  | 0 | 0 | 0 | 0 | 0
Díl: | 9 | Ostatní konstrukce, bourání | [5 empty] | 1
56 | 599141111R00 | Živičná zálivka spar | m | 30 | 0 | 0 |  | 2 | 1 | 1 | 1 | 1 | 0 | 0 | 0 | 0 | 0 | 1 | 1 | 0.0036
|  | 16+7+7 |  | 30 |  |  | 16+7+7
| Celkem za | 9 Ostatní konstrukce, bourání |  |  |  | 0 |  | 4 |  |  |  |  | 0 | 0 | 0 | 0 | 0
Díl: | 91 | Doplňující práce na komunikaci | [5 empty] | 1
57 | 915491211R00 | Osazení vodícího proužku do MC,podkl.C12/15, 25 cm | m | 12 | 0 | 0 |  | 2 | 1 | 1 | 1 | 1 | 0 | 0 | 0 | 0 | 0 | 1 | 1 | 0.08232
|  | 9+3 |  | 12 |  |  | 9+3
58 | 917862111RT5 | Osazení stojat. obrub.bet. s opěrou,lože z C 12/15 včetně obrubníku ABO 100/10/25 | m | 5 | 0 | 0 |  | 2 | 1 | 1 | 1 | 1 | 0 | 0 | 0 | 0 | 0 | 1 | 1 | 0.20614
59 | 917862111RT7 | Osazení stojat. obrub.bet. s opěrou,lože z C 12/15 včetně obrubníku ABO 2 - 15 100/15/25 | m | 316.36 | 0 | 0 |  | 2 | 1 | 1 | 1 | 1 | 0 | 0 | 0 | 0 | 0 | 1 | 1 | 0.26981
|  | 157,68*2 |  | 315.36 |  |  | 157,68*2
|  | 5+4+10+13+22+8+1,5+14,5+4+4 |  | 86 |  |  | 5+4+10+13+22+8+1,5+14,5+4+4
|  | -71-14 |  | -85 |  |  | -71-14
60 | 917862111RV3 | Osazení stojat. obrub.bet. s opěrou,lože z C 12/15 včetně obrubníku nájezdového 1000/150/150 | m | 71 | 0 | 0 |  | 2 | 1 | 1 | 1 | 1 | 0 | 0 | 0 | 0 | 0 | 1 | 1 | 0.1952
|  | 4+4+3+4+4+7+3+13+11+15+3 |  | 71 |  |  | 4+4+3+4+4+7+3+13+11+15+3
61 | 917862111RV4 | Osazení stojat. obrub.bet. s opěrou,lože z C 12/15 vč.obrub.nájezd.náběh. 1000/150/150-250 | m | 14 | 0 | 0 |  | 2 | 1 | 1 | 1 | 1 | 0 | 0 | 0 | 0 | 0 | 1 | 1 | 0.21116
62 | 918101111R00 | Lože pod obrubníky nebo obruby dlažeb z C 12/15 | m3 | 0.33 | 0 | 0 |  | 2 | 1 | 1 | 1 | 1 | 0 | 0 | 0 | 0 | 0 | 1 | 1 | 2.525
|  | 11*0,30*0,1 |  | 0.33 |  |  | 11*0,30*0,1
63 | 919735113R00 | Řezání stávajícího živičného krytu tl. 10 - 15 cm | m | 30 | 0 | 0 |  | 2 | 1 | 1 | 1 | 1 | 0 | 0 | 0 | 0 | 0 | 1 | 1 | 0
|  | 16+7+7 |  | 30 |  |  | 16+7+7
64 | 91000-0000VD | Přídlažba ABK 50/25 | kus | 22.44 | 0 | 0 |  | 2 | 12 | 0 | 69 | 1 | 0 | 0 | 0 | 0 | 0 | 12 | 0 | 0.032
|  | 11*2*1,02 |  | 22.44 |  |  | 11*2*1,02
| Celkem za | 91 Doplňující práce na komunikaci |  |  |  | 0 |  | 4 |  |  |  |  | 0 | 0 | 0 | 0 | 0
Díl: | 96 | Bourání konstrukcí | [5 empty] | 1
65 | 979082213R00 | Vodorovná doprava suti po suchu do 1 km | t | 527.0694 | 0 | 0 |  | 2 | 8 | 1 | 3 | 1 | 0 | 0 | 0 | 0 | 0 | 8 | 1 | 0
66 | 979082219R00 | Příplatek za dopravu suti po suchu za další 1 km | t | 7378.971 | 0 | 0 |  | 2 | 8 | 1 | 3 | 1 | 0 | 0 | 0 | 0 | 0 | 8 | 1 | 0
67 | 979999996R00 | Poplatek za skládku suti a vybouraných hmot | t | 527.0694 | 0 | 0 |  | 2 | 8 | 1 | 3 | 1 | 0 | 0 | 0 | 0 | 0 | 8 | 1 | 0
| Celkem za | 96 Bourání konstrukcí |  |  |  | 0 |  | 4 |  |  |  |  | 0 | 0 | 0 | 0 | 0
Díl: | 99 | Staveništní přesun hmot | [5 empty] | 1
68 | 998225111R00 | Přesun hmot, pozemní komunikace, kryt živičný | t | 1577.2624 | 0 | 0 |  | 2 | 7 | 1 | 2 | 1 | 0 | 0 | 0 | 0 | 0 | 7 | 1 | 0
| Celkem za | 99 Staveništní přesun hmot |  |  |  | 0 |  | 4 |  |  |  |  | 0 | 0 | 0 | 0 | 0
Díl: | 991 | Vedlejší rozpočtové náklady | [5 empty] | 1
69 | 01 | Zařízení staveniště | soubor | 1 | 0 | 0 |  | 2 | 12 | 0 | 82 | 1 | 0 | 0 | 0 | 0 | 0 | 12 | 0 | 0
| Celkem za | 991 Vedlejší rozpočtové náklady |  |  |  | 0 |  | 4 |  |  |  |  | 0 | 0 | 0 | 0 | 0
Díl: | 992 | Ostatní náklady | [5 empty] | 1
70 | 01 | Přechodné dopravní značení | soubor | 1 | 0 | 0 |  | 2 | 12 | 0 | 80 | 1 | 0 | 0 | 0 | 0 | 0 | 12 | 0 | 0
71 | 02 | Zaměření skutečného stavu | soubor | 1 | 0 | 0 |  | 2 | 12 | 0 | 81 | 1 | 0 | 0 | 0 | 0 | 0 | 12 | 0 | 0
72 | 03 | Geologické zkoušky pláně | soubor | 1 | 0 | 0 |  | 2 | 12 | 0 | 98 | 1 | 0 | 0 | 0 | 0 | 0 | 12 | 0 | 0
| Celkem za | 992 Ostatní náklady |  |  |  | 0 |  | 4 |  |  |  |  | 0 | 0 | 0 | 0 | 0
Díl: | 767 | Konstrukce zámečnické | [5 empty] | 1
73 | spec | Dodávka + montáž kovového zábradlí schodiště včetně povrchové úpravy a napojení na stáv | m | 1.5 | 0 | 0 |  | 2 | 11 | 3 | 92 | 2 | 0 | 0 | 0 | 0 | 0 | 11 | 3 | 0
| Celkem za | 767 Konstrukce zámečnické |  |  |  | 0 |  | 4 |  |  |  |  | 0 | 0 | 0 | 0 | 0