## Pokyny pro vyplnění
Pokyny pro vyplnění
Ve všech listech tohoto souboru můžete měnit pouze buňky s modrým pozadím. Jedná se o tyto údaje : - údaje o firmě - jednotkové ceny položek zadané na maximálně dvě desetinná místa

## Stavba
#RTSROZP# | Položkový rozpočet
| Zakázka: |  | Víceměřice - zpevněná plocha pod kontejnery
| Misto |  | Víceměřice
Rozpočet:
| Objednatel: |  | Obec Víceměřice |  |  |  | IČ: | 00288888
|  |  | Víceměřice 26 |  |  |  | DIČ:
|  | 79826 | Víceměřice
| Projektant: | [5 empty] | IČ:
DIČ:
| Zhotovitel: | [5 empty] | IČ:
DIČ:
Vypracoval:
| Rozpis ceny | [6 empty] | Celkem
HSV | HSV | [6 empty] | 0
PSV | PSV | [6 empty] | 0
MON | MON | [6 empty] | 0
VN | Vedlejší náklady | [6 empty] | 0
ON | Ostatní náklady | [6 empty] | 0
| Celkem | [6 empty] | 0
Rekapitulace daní
| Základ pro sníženou DPH |  |  | 15 | % | 0 |  |  | CZK
| Snížená DPH |  |  | 15 | % | 0 |  |  | CZK
| Základ pro základní DPH |  |  | 21 | % | 0 |  |  | CZK
| Základní DPH |  |  | 21 | % | 0 |  |  | CZK
| Zaokrouhlení |  |  |  |  | 0 |  |  | CZK
| Cena celkem bez DPH |  |  |  |  | 0 |  |  | CZK
| Cena celkem s DPH |  |  |  |  | 0 |  |  | CZK
|  | v |  |  | dne |  | 2020-08-27
|  |  | Za zhotovitele |  |  |  | Za objednatele
Rekapitulace dílčích částí
#CASTI>> | Číslo | Název |  |  | Základ pro sníženou DPH | Základ pro základní DPH | DPH celkem | Cena celkem | %
1 | Rozpočet | Víceměřice - zpevněná plocha pod kontejnery |  |  | 0 | 0 | 0 | 0
| Celkem za stavbu |  |  |  | 0 | 0 | 0 | 0 | 0
Rekapitulace dílů
| Číslo | Název |  |  | Typ dílu |  |  | Celkem
| 1 | Zemní práce |  |  | HSV |  |  | 0
| 2 | Základy,zvláštní zakládání |  |  | HSV |  |  | 0
| 5 | Komunikace |  |  | HSV |  |  | 0
| 62 | Upravy povrchů vnější |  |  | HSV |  |  | 0
| 91 | Doplňující práce na komunikaci |  |  | HSV |  |  | 0
| 96 | Bourání konstrukcí |  |  | HSV |  |  | 0
| 97 | Prorážení otvorů |  |  | HSV |  |  | 0
| 99 | Staveništní přesun hmot |  |  | HSV |  |  | 0
| 711 | Izolace proti vodě |  |  | PSV |  |  | 0
| M21 | Elektromontáže |  |  | MON |  |  | 0
| M22 | Montáž sdělovací a zabezp.tech |  |  | MON |  |  | 0
| VN | Vedlejší náklady |  |  | VN |  |  | 0
| Cena celkem | [6 empty] | 0
Note on D11: Název
Note on I11: IČO
Note on D12: Ulice
Note on I12: DIČ
Note on C13: PSČ
Note on D13: Ulice

## VzorPolozky (hidden)
Položkový rozpočet
Z:
O:
R:

## Rozpočet Pol
Položkový rozpočet | [22 empty] | #TypZaznamu#
S: |  | Víceměřice - zpevněná plocha pod kontejnery | [20 empty] | STA
O: |  | Víceměřice | [20 empty] | OBJ
R: | [22 empty] | ROZ
C: | [22 empty] | CAS_STR
P.č. | Číslo položky | Název položky | MJ | množství | cena / MJ | Celkem | Dodávka | Dodávka celk. | Montáž | Montáž celk. | DPH | cena s DPH | hmotnost / MJ | hmotnost celk.(t) | dem. hmotnost / MJ | dem. hmotnost celk.(t) | Ceník | Cen. soustava | Nhod / MJ | Nhod celk.
Díl: | 1 | Zemní práce |  |  |  | 0 |  | 0 |  | 0 |  | 0 |  | 0 |  | 23.1 |  |  |  | 79.62 |  |  | DIL
1 | 113107315R00 | Odstranění podkladu pl. 50 m2,kam.těžené tl.15 cm | m2 | 70 |  | 0 |  | 0 |  | 0 | 21 | 0 | 0 | 0 | 0.33 | 23.1 |  |  | 0.3135 | 21.95 |  |  | POL1_0
2 | 120901121R00 | Bourání konstrukcí z prostého betonu v odkopávkách | m3 | 0.8 |  | 0 |  | 0 |  | 0 | 21 | 0 | 0 | 0 | 0 | 0 |  |  | 16.54 | 13.23 |  |  | POL1_0
|  | Pod stávající bránou - předpoklad:0,8 |  | 0.8 | [18 empty] | VV | 0
3 | 122302201R00 | Odkopávky pro silnice v hor. 4 do 100 m3 | m3 | 21 |  | 0 |  | 0 |  | 0 | 21 | 0 | 0 | 0 | 0 | 0 |  |  | 0.818 | 17.18 |  |  | POL1_0
|  | Plocha:70*0,3 |  | 21 | [18 empty] | VV | 0
4 | 132201111R00 | Hloubení rýh š.do 60 cm v hor.3 do 100 m3, STROJNĚ | m3 | 3.726 |  | 0 |  | 0 |  | 0 | 21 | 0 | 0 | 0 | 0 | 0 |  |  | 0.23 | 0.86 |  |  | POL1_0
|  | Výkop pro základ zdi:6,9*0,6*0,9 |  | 3.726 | [18 empty] | VV | 0
5 | 161101101R00 | Svislé přemístění výkopku z hor.1-4 do 2,5 m | m3 | 24.726 |  | 0 |  | 0 |  | 0 | 21 | 0 | 0 | 0 | 0 | 0 |  |  | 0.345 | 8.53 |  |  | POL1_0
|  | Odkopávky a výkopy:21+3,726 |  | 24.726 | [18 empty] | VV | 0
6 | 162701105R00 | Vodorovné přemístění výkopku z hor.1-4 do 10000 m | m3 | 24.726 |  | 0 |  | 0 |  | 0 | 21 | 0 | 0 | 0 | 0 | 0 |  |  | 0.011 | 0.27 |  |  | POL1_0
7 | 167101101R00 | Nakládání výkopku z hor.1-4 v množství do 100 m3 | m3 | 24.726 |  | 0 |  | 0 |  | 0 | 21 | 0 | 0 | 0 | 0 | 0 |  |  | 0.652 | 16.12 |  |  | POL1_0
8 | 171201201R00 | Uložení sypaniny na skl.-sypanina na výšku přes 2m | m3 | 24.726 |  | 0 |  | 0 |  | 0 | 21 | 0 | 0 | 0 | 0 | 0 |  |  | 0.009 | 0.22 |  |  | POL1_0
9 | 181101102R00 | Úprava pláně v zářezech v hor. 1-4, se zhutněním | m2 | 70 |  | 0 |  | 0 |  | 0 | 21 | 0 | 0 | 0 | 0 | 0 |  |  | 0.018 | 1.26 |  |  | POL1_0
10 | 199000002R00 | Poplatek za skládku horniny 1- 4 | m3 | 24.726 |  | 0 |  | 0 |  | 0 | 21 | 0 | 0 | 0 | 0 | 0 |  |  | 0 | 0 |  |  | POL1_0
Díl: | 2 | Základy,zvláštní zakládání |  |  |  | 0 |  | 0 |  | 0 |  | 0 |  | 20.0651 |  | 0 |  |  |  | 23.84 |  |  | DIL
11 | 274272140RT4 | Zdivo základové z bednicích tvárnic, tl. 30 cm, výplň tvárnic betonem C 20/25 | m2 | 14 |  | 0 |  | 0 |  | 0 | 21 | 0 | 0.74 | 10.36 | 0 | 0 |  |  | 1.1 | 15.4 |  |  | POL1_0
|  | Dělící zeď:7*2 |  | 14 | [18 empty] | VV | 0
12 | 273313621R00 | Beton základových desek prostý C 20/25 | m3 | 3.78 |  | 0 |  | 0 |  | 0 | 21 | 0 | 2.525 | 9.5445 | 0 | 0 |  |  | 0.477 | 1.8 |  |  | POL1_0
|  | Základ. pás pod zeď:7*0,9*0,6 |  | 3.78 | [18 empty] | VV | 0
13 | 274361211R00 | Výztuž základových pásů do 12 mm z oceli 10216 (E) | t | 0.16 |  | 0 |  | 0 |  | 0 | 21 | 0 | 1.0035 | 0.16056 | 0 | 0 |  |  | 41.496 | 6.64 |  |  | POL1_0
Díl: | 5 | Komunikace |  |  |  | 0 |  | 0 |  | 0 |  | 0 |  | 64.6504 |  | 0 |  |  |  | 46.58 |  |  | DIL
14 | 564772111R00 | Podklad z kam.drceného 32-63 s výplň.kamen. 25 cm | m2 | 70 |  | 0 |  | 0 |  | 0 | 21 | 0 | 0.60104 | 42.0728 | 0 | 0 |  |  | 0.059 | 4.13 |  |  | POL1_0
15 | 596215041R00 | Kladení zámkové dlažby tl. 8 cm do drtě tl. 5 cm | m2 | 70 |  | 0 |  | 0 |  | 0 | 21 | 0 | 0.0928 | 6.496 | 0 | 0 |  |  | 0.478 | 33.46 |  |  | POL1_0
16 | 596291113R00 | Řezání zámkové dlažby tl. 8 cm | m | 18 |  | 0 |  | 0 |  | 0 | 21 | 0 | 0.00036 | 0.00648 | 0 | 0 |  |  | 0.43 | 7.74 |  |  | POL1_0
17 | 592451170R | Dlažba betonová barva přírodní, 20x20x8 nebo 20x10x8 cm | m2 | 73.5 |  | 0 |  | 0 |  | 0 | 21 | 0 | 0.17245 | 12.6751 | 0 | 0 |  |  | 0 | 0 |  |  | POL3_0
|  | 70*1,05 |  | 73.5 | [18 empty] | VV | 0
18 | 639571205R00 | Kačírek pro okapový chodník podél budovy tl. 50 mm | m2 | 12.5 |  | 0 |  | 0 |  | 0 | 21 | 0 | 0.08 | 1 | 0 | 0 |  |  | 0.1 | 1.25 |  |  | POL1_0
|  | 25*0,5 |  | 12.5 | [18 empty] | VV | 0
19 | 58333664R | Kamenivo těžené frakce 8-16 kačírek praný VL | m3 | 1.5 |  | 0 |  | 0 |  | 0 | 21 | 0 | 1.6 | 2.4 | 0 | 0 |  |  | 0 | 0 |  |  | POL3_0
Díl: | 62 | Upravy povrchů vnější |  |  |  | 0 |  | 0 |  | 0 |  | 0 |  | 0.1682 |  | 0.118 |  |  |  | 4.44 |  |  | DIL
20 | 622100010RA0 | Omítka stěn vnější vápenocem. štuková, složitost 3 | m2 | 2 |  | 0 |  | 0 |  | 0 | 21 | 0 | 0.0841 | 0.1682 | 0.059 | 0.118 |  |  | 2.2179 | 4.44 |  |  | POL2_0
|  | Oprava po odbourání zdiva:2,5*0,8 |  | 2 | [18 empty] | VV | 0
Díl: | 91 | Doplňující práce na komunikaci |  |  |  | 0 |  | 0 |  | 0 |  | 0 |  | 9.4305 |  | 0 |  |  |  | 7.11 |  |  | DIL
21 | 916561111RT7 | Osazení záhon.obrubníků do lože z C 12/15 s opěrou, včetně obrubníku 100/5/20 cm | m | 25 |  | 0 |  | 0 |  | 0 | 21 | 0 | 0.12472 | 3.118 | 0 | 0 |  |  | 0.14 | 3.5 |  |  | POL1_0
22 | 918101111R00 | Lože pod obrubníky nebo obruby dlažeb z C 12/15 | m3 | 2.5 |  | 0 |  | 0 |  | 0 | 21 | 0 | 2.525 | 6.3125 | 0 | 0 |  |  | 1.442 | 3.61 |  |  | POL1_0
Díl: | 96 | Bourání konstrukcí |  |  |  | 0 |  | 0 |  | 0 |  | 0 |  | 0.00266 |  | 4.54 |  |  |  | 16.35 |  |  | DIL
23 | 962100012RA0 | Bourání nadzákladového zdiva smíšeného | m3 | 2 |  | 0 |  | 0 |  | 0 | 21 | 0 | 0.00133 | 0.00266 | 2.27 | 4.54 |  |  | 8.175 | 16.35 |  |  | POL2_0
|  | Odbourání vstupu:2,5*1,0*0,8 |  | 2 | [18 empty] | VV | 0
Díl: | 97 | Prorážení otvorů |  |  |  | 0 |  | 0 |  | 0 |  | 0 |  | 0 |  | 0 |  |  |  | 11.21 |  |  | DIL
24 | 979100011RA0 | Odvoz suti a vyb.hmot do 10 km, vnitrost. 15 m | t | 4.54 |  | 0 |  | 0 |  | 0 | 21 | 0 | 0 | 0 | 0 | 0 |  |  | 2.47 | 11.21 |  |  | POL2_0
25 | 979990103R00 | Poplatek za skládku suti | t | 27.64 |  | 0 |  | 0 |  | 0 | 21 | 0 | 0 | 0 | 0 | 0 |  |  | 0 | 0 |  |  | POL1_0
|  | Odstraněný podklad + odbouraná zeď:23,1+4,54 |  | 27.64 | [18 empty] | VV | 0
Díl: | 99 | Staveništní přesun hmot |  |  |  | 0 |  | 0 |  | 0 |  | 0 |  | 0 |  | 0 |  |  |  | 31.18 |  |  | DIL
26 | 998152111R00 | Přesun hmot, zdi samostatné z bloků do 20 m | t | 10.36 |  | 0 |  | 0 |  | 0 | 21 | 0 | 0 | 0 | 0 | 0 |  |  | 0.194 | 2.01 |  |  | POL1_0
27 | 998223011R00 | Přesun hmot, pozemní komunikace, kryt dlážděný | t | 74.8 |  | 0 |  | 0 |  | 0 | 21 | 0 | 0 | 0 | 0 | 0 |  |  | 0.39 | 29.17 |  |  | POL1_0
Díl: | 711 | Izolace proti vodě |  |  |  | 0 |  | 0 |  | 0 |  | 0 |  | 0.01008 |  | 0 |  |  |  | 0.62 |  |  | DIL
28 | 711132101R00 | Izolace proti vlhkosti svislá pásy na sucho | m2 | 14 |  | 0 |  | 0 |  | 0 | 21 | 0 | 0.00017 | 0.00238 | 0 | 0 |  |  | 0.044 | 0.62 |  |  | POL1_0
29 | 28323115R | Fólie nopová DEKDREN N8 tl. 0,6 mm š. 1000 mm | m2 | 14 |  | 0 |  | 0 |  | 0 | 21 | 0 | 0.00055 | 0.0077 | 0 | 0 |  |  | 0 | 0 |  |  | POL3_0
Díl: | M21 | Elektromontáže |  |  |  | 0 |  | 0 |  | 0 |  | 0 |  | 0.00096 |  | 0 |  |  |  | 1.6 |  |  | DIL
30 | 210810045RT1 | Kabel CYKY-m 750 V 3 x 1,5 mm2 pevně uložený, včetně dodávky kabelu | m | 6 |  | 0 |  | 0 |  | 0 | 21 | 0 | 0.00016 | 0.00096 | 0 | 0 |  |  | 0.09955 | 0.6 |  |  | POL1_0
31 | 210202126R00 | Svítidlo venkovní světlomet, s pohybovým čidlem | kus | 1 |  | 0 |  | 0 |  | 0 | 21 | 0 | 0 | 0 | 0 | 0 |  |  | 1 | 1 |  |  | POL1_0
Díl: | M22 | Montáž sdělovací a zabezp.tech |  |  |  | 0 |  | 0 |  | 0 |  | 0 |  | 0.08425 |  | 0 |  |  |  | 1.56 |  |  | DIL
32 | 220261662R00 | Zhotovení drážky ve zdi cihlovém | m | 5 |  | 0 |  | 0 |  | 0 | 21 | 0 | 0 | 0 | 0 | 0 |  |  | 0.3 | 1.5 |  |  | POL1_0
33 | 220261664R00 | Zazdění drážky | m | 5 |  | 0 |  | 0 |  | 0 | 21 | 0 | 0.01685 | 0.08425 | 0 | 0 |  |  | 0.012 | 0.06 |  |  | POL1_0
Díl: | VN | Vedlejší náklady |  |  |  | 0 |  | 0 |  | 0 |  | 0 |  | 0 |  | 0 |  |  |  | 0 |  |  | DIL
34 | 005121020R | Provoz zařízení staveniště | Soubor | 1 |  | 0 |  | 0 |  | 0 | 21 | 0 | 0 | 0 | 0 | 0 |  |  | 0 | 0 |  |  | POL1_0
[21 empty] | 15 | 21
| 26 |  |  |  |  | 0 | [14 empty] | 0 | 0 | SUM
33
POPUZIV
END