## Pokyny pro vyplnění
Pokyny pro vyplnění
Ve všech listech tohoto souboru můžete měnit pouze buňky s modrým pozadím. Jedná se o tyto údaje : - údaje o firmě - jednotkové ceny položek zadané na maximálně dvě desetinná místa

## Stavba
#RTSROZP# | Položkový rozpočet
| Zakázka: |  | Otaslavice - Chodník, parkovací místa, zpevněné plochy a VO u silnice III/37745
Objekt:
Rozpočet:
| Objednatel: |  | Obec Otaslavice |  |  |  | IČ: | 00288586
|  |  | 343 |  |  |  | DIČ: | CZ00288586
|  | 79806 | Otaslavice
| Projektant: | [5 empty] | IČ:
DIČ:
| Zhotovitel: | [5 empty] | IČ:
DIČ:
| Vypracoval: |  | Mgr. Michaela Regéciová
| Rozpis ceny | [6 empty] | Celkem
HSV | HSV | [6 empty] | 0
PSV | PSV | [6 empty] | 0
MON | MON | [6 empty] | 0
VN | Vedlejší náklady | [6 empty] | 0
ON | Ostatní náklady | [6 empty] | 0
| Celkem | [6 empty] | 0
Rekapitulace daní
| Základ pro sníženou DPH |  |  | 15 | % | 0 |  |  | CZK
| Snížená DPH |  |  | 15 | % | 0 |  |  | CZK
| Základ pro základní DPH |  |  | 21 | % | 0 |  |  | CZK
| Základní DPH |  |  | 21 | % | 0 |  |  | CZK
| Zaokrouhlení |  |  |  |  | 0 |  |  | CZK
| Cena celkem bez DPH |  |  |  |  | 0 |  |  | CZK
| Cena celkem s DPH |  |  |  |  | 0 |  |  | CZK
|  | v |  |  | dne |  | 2022-09-25
|  |  | Za zhotovitele |  |  |  | Za objednatele
Rekapitulace dílčích částí
#CASTI>> | Číslo | Název |  |  | Základ pro sníženou DPH | Základ pro základní DPH | DPH celkem | Cena celkem | %
1 | Rozpočet | Otaslavice - Chodník, parkovací místa, zpevněné plochy a VO u silnice III/37745 |  |  | 0 | 0 | 0 | 0
| Celkem za stavbu |  |  |  | 0 | 0 | 0 | 0 | 0
Rekapitulace dílů
| Číslo | Název |  |  | Typ dílu |  |  | Celkem
| 1 | Zemní práce |  |  | HSV |  |  | 0
| 5 | Komunikace |  |  | HSV |  |  | 0
| 8 | Trubní vedení |  |  | HSV |  |  | 0
| 91 | Doplňující práce na komunikaci |  |  | HSV |  |  | 0
| 97 | Přesuny suti a vybouraných hmot |  |  | HSV |  |  | 0
| 99 | Staveništní přesun hmot |  |  | HSV |  |  | 0
| M21 | Elektromontáže |  |  | MON |  |  | 0
| M46 | Zemní práce při montážích |  |  | MON |  |  | 0
| VN | Vedlejší náklady |  |  | VN |  |  | 0
| Cena celkem | [6 empty] | 0
Note on D11: Název
Note on I11: IČO
Note on D12: Ulice
Note on I12: DIČ
Note on C13: PSČ
Note on D13: Ulice

## VzorPolozky (hidden)
Položkový rozpočet
Z:
O:
R:

## Rozpočet Pol
Položkový rozpočet | [22 empty] | #TypZaznamu#
S: |  | Otaslavice - Chodník, parkovací místa, zpevněné plochy a VO u silnice III/37745 | [20 empty] | STA
O: | [22 empty] | OBJ
R: | [22 empty] | ROZ
C: | [22 empty] | CAS_STR
P.č. | Číslo položky | Název položky | MJ | množství | cena / MJ | Celkem | Dodávka | Dodávka celk. | Montáž | Montáž celk. | DPH | cena s DPH | hmotnost / MJ | hmotnost celk.(t) | dem. hmotnost / MJ | dem. hmotnost celk.(t) | Ceník | Cen. soustava | Nhod / MJ | Nhod celk.
Díl: | 1 | Zemní práce |  |  |  | 0 |  | 0 |  | 0 |  | 0 |  | 675.8172 |  | 482.889 |  |  |  | 658.96 |  |  | DIL
1 | 113151219R00 | Frézování živičného krytu do 500 m2, bez překážek, tl. 100 mm | m2 | 349.5 | 0 | 0 |  | 0 |  | 0 | 21 | 0 | 0 | 0 | 0.22 | 76.89 |  |  | 0.0596 | 20.83 |  |  | POL1_0
|  | Rekonstrukce krajnice:349,5 |  | 349.5 | [18 empty] | VV | 0
2 | 113106000RAB | Odstranění zám.dlažby 6 cm vč.podkladu,pl.do 50 m2, včetně naložení a odvozu na skládku do 1 km | m2 | 72 | 0 | 0 |  | 0 |  | 0 | 21 | 0 | 0 | 0 | 0.445 | 32.04 |  |  | 0.61151 | 44.03 |  |  | POL2_0
3 | 113202111R00 | Vytrhání obrub obrubníků silničních | m | 350 | 0 | 0 |  | 0 |  | 0 | 21 | 0 | 0 | 0 | 0.27 | 94.5 |  |  | 0.123 | 43.05 |  |  | POL1_0
4 | 111201101R00 | Odstranění křovin i s kořeny na ploše do 1000 m2 | m2 | 10 | 0 | 0 |  | 0 |  | 0 | 21 | 0 | 0 | 0 | 0 | 0 |  |  | 0.172 | 1.72 |  |  | POL1_0
5 | 113105112R00 | Rozebrání dlažeb z lom.kamene na sucho, spáry s MC | m2 | 18.4 | 0 | 0 |  | 0 |  | 0 | 21 | 0 | 0 | 0 | 0.48 | 8.832 |  |  | 0.39 | 7.18 |  |  | POL1_0
6 | 113106121R00 | Rozebrání dlažeb z betonových dlaždic na sucho | m2 | 16.5 | 0 | 0 |  | 0 |  | 0 | 21 | 0 | 0 | 0 | 0.138 | 2.277 |  |  | 0.16 | 2.64 |  |  | POL1_0
7 | 113106221R00 | Rozebrání dlažeb z drobných kostek v kam. těženém | m2 | 5 | 0 | 0 |  | 0 |  | 0 | 21 | 0 | 0 | 0 | 0.2 | 1 |  |  | 0.1 | 0.5 |  |  | POL1_0
8 | 113107610R00 | Odstranění podkladu nad 50 m2,kam.drcené tl.10 cm | m2 | 38.4 | 0 | 0 |  | 0 |  | 0 | 21 | 0 | 0 | 0 | 0.22 | 8.448 |  |  | 0.049 | 1.88 |  |  | POL1_0
9 | 113107620R00 | Odstranění podkladu nad 50 m2,kam.drcené tl.20 cm | m2 | 61 | 0 | 0 |  | 0 |  | 0 | 21 | 0 | 0 | 0 | 0.44 | 26.84 |  |  | 0.073 | 4.45 |  |  | POL1_0
10 | 113107630R00 | Odstranění podkladu nad 50 m2,kam.drcené tl.30 cm | m2 | 349.5 | 0 | 0 |  | 0 |  | 0 | 21 | 0 | 0 | 0 | 0.66 | 230.67 |  |  | 0.119 | 41.59 |  |  | POL1_0
|  | Rekonstrukce krajnice:349,5 |  | 349.5 | [18 empty] | VV | 0
11 | 113109310R00 | Odstranění podkladu pl.50 m2, bet.prostý tl.10 cm | m2 | 5.8 | 0 | 0 |  | 0 |  | 0 | 21 | 0 | 0 | 0 | 0.24 | 1.392 |  |  | 0.80648 | 4.68 |  |  | POL1_0
12 | 122301101R00 | Odkopávky nezapažené v hor. 4 do 100 m3 | m3 | 582.1805 | 0 | 0 |  | 0 |  | 0 | 21 | 0 | 0 | 0 | 0 | 0 |  |  | 0.626 | 364.44 |  |  | POL1_0
|  | Zpevněné plochy:290,6*0,37 |  | 107.522 | [18 empty] | VV | 0
|  | Parkovací místa:123,0*0,37 |  | 45.51 | [18 empty] | VV | 0
|  | Sjezdy:135,9*0,37 |  | 50.283 | [18 empty] | VV | 0
|  | Chodník:389,1*0,25 |  | 97.275 | [18 empty] | VV | 0
|  | Sanace:(290,635+123,0+135,9+389,1)*0,3 |  | 281.5905 | [18 empty] | VV | 0
13 | 122301109R00 | Příplatek za lepivost - odkopávky v hor. 4 | m3 | 582.1805 | 0 | 0 |  | 0 |  | 0 | 21 | 0 | 0 | 0 | 0 | 0 |  |  | 0.081 | 47.16 |  |  | POL1_0
14 | 132301110R00 | Hloubení rýh š.do 60 cm v hor.4 do 50 m3,STROJNĚ | m3 | 31.5 | 0 | 0 |  | 0 |  | 0 | 21 | 0 | 0 | 0 | 0 | 0 |  |  | 0.495 | 15.59 |  |  | POL1_0
|  | Výkop pro chráničky kabelů CETIN:0,3*0,3*350,0 |  | 31.5 | [18 empty] | VV | 0
15 | 132301119R00 | Přípl.za lepivost,hloubení rýh 60 cm,hor.4,STROJNĚ | m3 | 31.5 | 0 | 0 |  | 0 |  | 0 | 21 | 0 | 0 | 0 | 0 | 0 |  |  | 0.6003 | 18.91 |  |  | POL1_0
16 | 162701105R00 | Vodorovné přemístění výkopku z hor.1-4 do 10000 m | m3 | 613.68 | 0 | 0 |  | 0 |  | 0 | 21 | 0 | 0 | 0 | 0 | 0 |  |  | 0.011 | 6.75 |  |  | POL1_0
|  | 582,18+31,5 |  | 613.68 | [18 empty] | VV | 0
17 | 162701109R00 | Příplatek k vod. přemístění hor.1-4 za další 1 km | m3 | 6136.8 | 0 | 0 |  | 0 |  | 0 | 21 | 0 | 0 | 0 | 0 | 0 |  |  | 0 | 0 |  |  | POL1_0
18 | 199000002R00 | Poplatek za skládku horniny 1- 4, č. dle katal. odpadů 17 05 04 | m3 | 613.68 | 0 | 0 |  | 0 |  | 0 | 21 | 0 | 0 | 0 | 0 | 0 |  |  | 0 | 0 |  |  | POL1_0
19 | 171201101R00 | Uložení sypaniny do násypů nezhutněných | m3 | 29 | 0 | 0 |  | 0 |  | 0 | 21 | 0 | 0 | 0 | 0 | 0 |  |  | 0.031 | 0.9 |  |  | POL1_0
|  | Úprava terénu:580,0*0,5*0,1 |  | 29 | [18 empty] | VV | 0
20 | 171102111R00 | Uložení sypaniny do násypů v aktivní zóně | m3 | 281.5905 | 0 | 0 |  | 0 |  | 0 | 21 | 0 | 0 | 0 | 0 | 0 |  |  | 0.056 | 15.77 |  |  | POL1_0
|  | Sanace:(290,635+123,0+525,0)*0,3 |  | 281.5905 | [18 empty] | VV | 0
21 | 181101102R00 | Úprava pláně v zářezech v hor. 1-4, se zhutněním | m2 | 938.6 | 0 | 0 |  | 0 |  | 0 | 21 | 0 | 0 | 0 | 0 | 0 |  |  | 0.018 | 16.89 |  |  | POL1_0
|  | Zpevněné plochy:290,6 |  | 290.6 | [18 empty] | VV | 0
|  | Parkovací místa:123,0 |  | 123 | [18 empty] | VV | 0
|  | Sjezdy:135,9 |  | 135.9 | [18 empty] | VV | 0
|  | Chodník:389,1 |  | 389.1 | [18 empty] | VV | 0
22 | 583423631R | Kamenivo drcené 0/63 | t | 675.8172 | 0 | 0 |  | 0 |  | 0 | 21 | 0 | 1 | 675.8172 | 0 | 0 |  |  | 0 | 0 |  |  | POL3_0
|  | Sanace:(290,635+123,0+525,0)*0,3*2,4 |  | 675.8172 | [18 empty] | VV | 0
Díl: | 5 | Komunikace |  |  |  | 0 |  | 0 |  | 0 |  | 0 |  | 1045.7118 |  | 0 |  |  |  | 770.31 |  |  | DIL
23 | 564851111RT4 | Podklad ze štěrkodrti po zhutnění tloušťky 15 cm, štěrkodrť frakce 0-63 mm | m2 | 648 | 0 | 0 |  | 0 |  | 0 | 21 | 0 | 0.378 | 244.944 | 0 | 0 |  |  | 0.026 | 16.85 |  |  | POL1_0
|  | Parkovací místa:123,0 |  | 123 | [18 empty] | VV | 0
|  | Sjezdy:135,9 |  | 135.9 | [18 empty] | VV | 0
|  | Chodník:389,1 |  | 389.1 | [18 empty] | VV | 0
24 | 564851116RT4 | Podklad ze štěrkodrti po zhutnění tloušťky 20 cm, štěrkodrť frakce 0-63 mm | m2 | 349.5 | 0 | 0 |  | 0 |  | 0 | 21 | 0 | 0.4788 | 167.3406 | 0 | 0 |  |  | 0.029 | 10.14 |  |  | POL1_0
|  | Rekonstrukce krajnice:349,5 |  | 349.5 | [18 empty] | VV | 0
25 | 564851118RT4 | Podklad ze štěrkodrti po zhutnění tloušťky 25 cm, štěrkodrť frakce 0-63 mm | m2 | 290.6 | 0 | 0 |  | 0 |  | 0 | 21 | 0 | 0.4788 | 139.1393 | 0 | 0 |  |  | 0.029 | 8.43 |  |  | POL1_0
|  | Zpevněné plochy:290,6 |  | 290.6 | [18 empty] | VV | 0
26 | 564851116RT2 | Podklad ze štěrkodrti po zhutnění tloušťky 20 cm, štěrkodrť frakce 0-32 mm | m2 | 349.5 | 0 | 0 |  | 0 |  | 0 | 21 | 0 | 0.4788 | 167.3406 | 0 | 0 |  |  | 0.029 | 10.14 |  |  | POL1_0
|  | Rekonstrukce krajnice:349,5 |  | 349.5 | [18 empty] | VV | 0
27 | 573111113R00 | Postřik infiltrační s posypem, asfalt 1,5 kg/m2 | m2 | 349.5 | 0 | 0 |  | 0 |  | 0 | 21 | 0 | 0.00652 | 2.2787 | 0 | 0 |  |  | 0.004 | 1.4 |  |  | POL1_0
28 | 573231127R00 | Postřik spojovací z asfaltu 0,7 kg/m2 | m2 | 349.5 | 0 | 0 |  | 0 |  | 0 | 21 | 0 | 0.0007 | 0.24465 | 0 | 0 |  |  | 0.002 | 0.7 |  |  | POL1_0
29 | 577134111RT3 | Asfaltový beton ACO 11+ š. do 3 m, tl.4 cm, plochy 101-200 m2 | m2 | 699 | 0 | 0 |  | 0 |  | 0 | 21 | 0 | 0.10373 | 72.5073 | 0 | 0 |  |  | 0.064 | 44.74 |  |  | POL1_0
|  | Rekonstrukce krajnice:2*349,5 |  | 699 | [18 empty] | VV | 0
30 | 581114113R00 | Kryt z betonu komunikací pro pěší tloušťky 10 cm | m2 | 135.9 | 0 | 0 |  | 0 |  | 0 | 21 | 0 | 0.25252 | 34.3175 | 0 | 0 |  |  | 0.388 | 52.73 |  |  | POL1_0
|  | Sjezdy:135,9 |  | 135.9 | [18 empty] | VV | 0
31 | 596215021R00 | Kladení zámkové dlažby tl. 6 cm do drtě tl. 4 cm | m2 | 389.1 | 0 | 0 |  | 0 |  | 0 | 21 | 0 | 0.0739 | 28.7545 | 0 | 0 |  |  | 0.452 | 175.87 |  |  | POL1_0
|  | Chodník:389,1 |  | 389.1 | [18 empty] | VV | 0
32 | 596215040R00 | Kladení zámkové dlažby tl. 8 cm do drtě tl. 4 cm | m2 | 258.9 | 0 | 0 |  | 0 |  | 0 | 21 | 0 | 0.0739 | 19.1327 | 0 | 0 |  |  | 0.478 | 123.75 |  |  | POL1_0
|  | Parkovací místa:123,0 |  | 123 | [18 empty] | VV | 0
|  | Sjezdy:135,9 |  | 135.9 | [18 empty] | VV | 0
33 | 596215048R00 | Příplatek za více barev dlažby tl. 8 cm, do drtě | m2 | 135.9 | 0 | 0 |  | 0 |  | 0 | 21 | 0 | 0 | 0 | 0 | 0 |  |  | 0.06 | 8.15 |  |  | POL1_0
|  | Sjezdy:135,9 |  | 135.9 | [18 empty] | VV | 0
34 | 596715041R00 | Kladení vodicí linie z dlažby tl.8 cm, drť tl.4 cm | m2 | 36.24 | 0 | 0 |  | 0 |  | 0 | 21 | 0 | 0.0739 | 2.6781 | 0 | 0 |  |  | 0.558 | 20.22 |  |  | POL1_0
|  | Sjezdy:90,6*0,4 |  | 36.24 | [18 empty] | VV | 0
35 | 596921112R00 | Kladení betonových vegetačních dlaždic | m2 | 290.6 | 0 | 0 |  | 0 |  | 0 | 21 | 0 | 0.0315 | 9.1539 | 0 | 0 |  |  | 0.55 | 159.83 |  |  | POL1_0
|  | Zpevněné plochy:290,6 |  | 290.6 | [18 empty] | VV | 0
36 | 596291111R00 | Řezání zámkové dlažby tl. 60 mm | m | 240 | 0 | 0 |  | 0 |  | 0 | 21 | 0 | 0.00033 | 0.0792 | 0 | 0 |  |  | 0.41 | 98.4 |  |  | POL1_0
|  | Chodník:240 |  | 240 | [18 empty] | VV | 0
37 | 596291113R00 | Řezání zámkové dlažby tl. 80 mm | m | 90.6 | 0 | 0 |  | 0 |  | 0 | 21 | 0 | 0.00036 | 0.03262 | 0 | 0 |  |  | 0.43 | 38.96 |  |  | POL1_0
|  | Sjezdy:90,6 |  | 90.6 | [18 empty] | VV | 0
38 | 59245020R | Dlažba zámková H-PROFIL 20x16,5x6 cm přírodní | m2 | 408.555 | 0 | 0 |  | 0 |  | 0 | 21 | 0 | 0.1296 | 52.9487 | 0 | 0 |  |  | 0 | 0 |  |  | POL3_0
|  | Chodník:389,1*1,05 |  | 408.555 | [18 empty] | VV | 0
39 | 59245021R | Dlažba zámková H-PROFIL 20x16,5x6 cm červená | m2 | 5.46 | 0 | 0 |  | 0 |  | 0 | 21 | 0 | 0.1296 | 0.70762 | 0 | 0 |  |  | 0 | 0 |  |  | POL3_0
|  | 5,2*1,05 |  | 5.46 | [18 empty] | VV | 0
40 | 59245040R | Dlažba zámková SLP s vodicí linií přírodní 20/20/6, dlažba pro nevidomé | m2 | 12.6 | 0 | 0 |  | 0 |  | 0 | 21 | 0 | 0.13715 | 1.7281 | 0 | 0 |  |  | 0 | 0 |  |  | POL3_0
|  | 12,0*1,05 |  | 12.6 | [18 empty] | VV | 0
41 | 59245030R | Dlažba zámková H-PROFIL 20x16,5x8 cm přírodní | m2 | 129.15 | 0 | 0 |  | 0 |  | 0 | 21 | 0 | 0.1728 | 22.3171 | 0 | 0 |  |  | 0 | 0 |  |  | POL3_0
|  | Parkovací místa:123,0*1,05 |  | 129.15 | [18 empty] | VV | 0
42 | 59245031R | Dlažba zámková H-PROFIL 20x16,5x8cm červená | m2 | 142.695 | 0 | 0 |  | 0 |  | 0 | 21 | 0 | 0.1728 | 24.6577 | 0 | 0 |  |  | 0 | 0 |  |  | POL3_0
|  | Sjezdy:135,9*1,05 |  | 142.695 | [18 empty] | VV | 0
43 | 592451158R | Dlažba HOLLAND I SLP skladba 20x10x8 cm červená, dlažba pro nevidomé | m2 | 63 | 0 | 0 |  | 0 |  | 0 | 21 | 0 | 0.17824 | 11.2291 | 0 | 0 |  |  | 0 | 0 |  |  | POL3_0
|  | Reliefní:60,0*1,05 |  | 63 | [18 empty] | VV | 0
44 | 592452561R | Dlažba zatravňovací přírodní 17/20 x 17/20 x 8 cm, 30 mm distančníky | m2 | 305.13 | 0 | 0 |  | 0 |  | 0 | 21 | 0 | 0.14479 | 44.1798 | 0 | 0 |  |  | 0 | 0 |  |  | POL3_0
|  | Zpevněné plochy:290,6*1,05 |  | 305.13 | [18 empty] | VV | 0
Díl: | 8 | Trubní vedení |  |  |  | 0 |  | 0 |  | 0 |  | 0 |  | 10.3681 |  | 0 |  |  |  | 59.42 |  |  | DIL
45 | 899331111R00 | Výšková úprava vstupu do 20 cm, zvýšení poklopu | kus | 5 | 0 | 0 |  | 0 |  | 0 | 21 | 0 | 0.43094 | 2.1547 | 0 | 0 |  |  | 3.817 | 19.09 |  |  | POL1_0
46 | 899431111R00 | Výšková úprava do 20 cm, zvýšení krytu šoupěte | kus | 26 | 0 | 0 |  | 0 |  | 0 | 21 | 0 | 0.3159 | 8.2134 | 0 | 0 |  |  | 1.551 | 40.33 |  |  | POL1_0
Díl: | 91 | Doplňující práce na komunikaci |  |  |  | 0 |  | 0 |  | 0 |  | 0 |  | 301.2682 |  | 0 |  |  |  | 377.54 |  |  | DIL
47 | 919735113R00 | Řezání stávajícího živičného krytu tl. 100 mm | m | 349.5 | 0 | 0 |  | 0 |  | 0 | 21 | 0 | 0 | 0 | 0 | 0 |  |  | 0.055 | 19.22 |  |  | POL1_0
48 | 916231111RT1 | Osazení obruby z kostek drobných, bez boční opěry, včetně kostek drobných 12 cm, lože C 12/15 | m | 700 | 0 | 0 |  | 0 |  | 0 | 21 | 0 | 0.10471 | 73.297 | 0 | 0 |  |  | 0.085 | 59.5 |  |  | POL1_0
|  | Přídlažba - 2 řádky:2*350,0 |  | 700 | [18 empty] | VV | 0
49 | 917862111RV4 | Osazení stojat. obrub.bet. s opěrou,lože z C 12/15, vč.obrub.nájezd.náběh.1000/150/150-250 | m | 46 | 0 | 0 |  | 0 |  | 0 | 21 | 0 | 0.21116 | 9.7134 | 0 | 0 |  |  | 0.272 | 12.51 |  |  | POL1_0
|  | Sjezdy:2*23 |  | 46 | [18 empty] | VV | 0
50 | 917862111RT5 | Osazení stojat. obrub.bet. s opěrou,lože z C 12/15, včetně obrubníku ABO 100/10/25 | m | 401.8 | 0 | 0 |  | 0 |  | 0 | 21 | 0 | 0.22133 | 88.9304 | 0 | 0 |  |  | 0.272 | 109.29 |  |  | POL1_0
|  | Chodník/zeleň:350,0 |  | 350 | [18 empty] | VV | 0
|  | Zpevněné plochy:28,0+23,8 |  | 51.8 | [18 empty] | VV | 0
51 | 917862111RT7 | Osazení stojat. obrub.bet. s opěrou,lože z C 12/15, včetně obrubníku ABO 2 - 15 100/15/25 | m | 296.15 | 0 | 0 |  | 0 |  | 0 | 21 | 0 | 0.26981 | 79.9042 | 0 | 0 |  |  | 0.272 | 80.55 |  |  | POL1_0
|  | Chodník/silnice mimo sjezdy:350,0-90,6 |  | 259.4 | [18 empty] | VV | 0
|  | Parkovací místa:18,75+18,0 |  | 36.75 | [18 empty] | VV | 0
52 | 917762111RT7 | Osazení ležat. obrub. bet. s opěrou,lože z C 12/15, včetně obrubníku ABO 2 - 15 100/15/15 | m | 184.35 | 0 | 0 |  | 0 |  | 0 | 21 | 0 | 0.26681 | 49.1864 | 0 | 0 |  |  | 0.33704 | 62.13 |  |  | POL1_0
|  | Sjezdy:90,6 |  | 90.6 | [18 empty] | VV | 0
|  | Parkovací místa:8,75+14,0+30,5 |  | 53.25 | [18 empty] | VV | 0
|  | Zpevněné plochy:40,5 |  | 40.5 | [18 empty] | VV | 0
53 | 919731122R00 | Zarovnání styčné plochy živičné tl. do 10 cm | m | 349.5 | 0 | 0 |  | 0 |  | 0 | 21 | 0 | 0 | 0 | 0 | 0 |  |  | 0.093 | 32.5 |  |  | POL1_0
|  | Pružná zálivka spár:349,5 |  | 349.5 | [18 empty] | VV | 0
54 | 914001121RT6 | Osaz.svislé dopr.značky a sloupku,Al patka, základ, včetně dodávky sloupku a značky | kus | 2 | 0 | 0 |  | 0 |  | 0 | 21 | 0 | 0.1184 | 0.2368 | 0 | 0 |  |  | 0.918 | 1.84 |  |  | POL1_0
|  | Označení autobusové zastávky:1 |  | 1 | [18 empty] | VV | 0
|  | Vyhrazené stání IP12 + E13:1 |  | 1 | [18 empty] | VV | 0
Díl: | 97 | Přesuny suti a vybouraných hmot |  |  |  | 0 |  | 0 |  | 0 |  | 0 |  | 0 |  | 0 |  |  |  | 160.1 |  |  | DIL
55 | 979087212R00 | Nakládání suti na dopravní prostředky - komunikace | t | 203.43 | 0 | 0 |  | 0 |  | 0 | 21 | 0 | 0 | 0 | 0 | 0 |  |  | 0.099 | 20.14 |  |  | POL1_0
56 | 979084216R00 | Vodorovná doprava vybour. hmot po suchu do 5 km | t | 203.43 | 0 | 0 |  | 0 |  | 0 | 21 | 0 | 0 | 0 | 0 | 0 |  |  | 0.688 | 139.96 |  |  | POL1_0
57 | 979990103R00 | Poplatek za uložení suti - beton, skupina odpadu 170101 | t | 203.43 | 0 | 0 |  | 0 |  | 0 | 21 | 0 | 0 | 0 | 0 | 0 |  |  | 0 | 0 |  |  | POL1_0
Díl: | 99 | Staveništní přesun hmot |  |  |  | 0 |  | 0 |  | 0 |  | 0 |  | 0 |  | 0 |  |  |  | 248.96 |  |  | DIL
58 | 998223011R00 | Přesun hmot, pozemní komunikace, kryt dlážděný | t | 638.35 | 0 | 0 |  | 0 |  | 0 | 21 | 0 | 0 | 0 | 0 | 0 |  |  | 0.39 | 248.96 |  |  | POL1_0
Díl: | M21 | Elektromontáže |  |  |  | 0 |  | 0 |  | 0 |  | 0 |  | 2.3679 |  | 0 |  |  |  | 167.41 |  |  | DIL
59 | 210100252R00 | Ukončení celoplast. kabelů zákl./pás.do 4x25 mm2 | kus | 18 | 0 | 0 |  | 0 |  | 0 | 21 | 0 | 0 | 0 | 0 | 0 |  |  | 0.4955 | 8.92 |  |  | POL1_0
60 | 210192102R00 | Rozvodnice pro veřejné osvětlení KS 4 | kus | 1 | 0 | 0 |  | 0 |  | 0 | 21 | 0 | 0 | 0 | 0 | 0 |  |  | 0.7595 | 0.76 |  |  | POL1_0
61 | 210204011RS2 | Stožár osvětlovací ocelový délky do 12 m, včetně nákladů na autojeřáb | kus | 9 | 0 | 0 |  | 0 |  | 0 | 21 | 0 | 0 | 0 | 0 | 0 |  |  | 3.4167 | 30.75 |  |  | POL1_0
62 | 31673500R | Stožár osvětlovací uliční DOS 75 | kus | 9 | 0 | 0 |  | 0 |  | 0 | 21 | 0 | 0.127 | 1.143 | 0 | 0 |  |  | 0 | 0 |  |  | POL3_0
63 | 210202111R00 | Svítidlo veřejného osvětlení na výložník | kus | 9 | 0 | 0 |  | 0 |  | 0 | 21 | 0 | 0 | 0 | 0 | 0 |  |  | 1.17 | 10.53 |  |  | POL1_0
64 | 348360220R | Svítidlo LED venkovní 50 W | kus | 9 | 0 | 0 |  | 0 |  | 0 | 21 | 0 | 0.00982 | 0.08838 | 0 | 0 |  |  | 0 | 0 |  |  | POL3_0
65 | 210204103RS2 | Výložník ocelový 1ramenný do 35 kg, včetně nákladů na montážní plošinu | kus | 9 | 0 | 0 |  | 0 |  | 0 | 21 | 0 | 0 | 0 | 0 | 0 |  |  | 1.8167 | 16.35 |  |  | POL1_0
66 | 210220021RT1 | Vedení uzemňovací v zemi FeZn do 120 mm2 vč.svorek, včetně pásku FeZn 30 x 4 mm | m | 450 | 0 | 0 |  | 0 |  | 0 | 21 | 0 | 0.00099 | 0.4455 | 0 | 0 |  |  | 0.13 | 58.5 |  |  | POL1_0
67 | 210220302R00 | Svorka hromosvodová nad 2 šrouby /ST, SJ, SR, atd/ | kus | 9 | 0 | 0 |  | 0 |  | 0 | 21 | 0 | 0 | 0 | 0 | 0 |  |  | 0.35217 | 3.17 |  |  | POL1_0
68 | 210810014RT1 | Kabel CYKY-m 750 V 4 žíly,16-25 mm2, volně uložený, včetně dodávky kabelu 4x16 mm2 | m | 450 | 0 | 0 |  | 0 |  | 0 | 21 | 0 | 0.00093 | 0.4185 | 0 | 0 |  |  | 0.07406 | 33.33 |  |  | POL1_0
69 | 210810005RT1 | Kabel CYKY-m 750 V 3 x 1,5 mm2 volně uložený, včetně dodávky kabelu | m | 100 | 0 | 0 |  | 0 |  | 0 | 21 | 0 | 0.00017 | 0.017 | 0 | 0 |  |  | 0.05096 | 5.1 |  |  | POL1_0
70 | 3457114703R | Trubka kabelová chránička KOPOFLEX KF 09075 | m | 450 | 0 | 0 |  | 0 |  | 0 | 21 | 0 | 0.00037 | 0.1665 | 0 | 0 |  |  | 0 | 0 |  |  | POL3_0
|  | Pro kabel veřejného osvětlení:450 |  | 450 | [18 empty] | VV | 0
71 | 3457114705R | Trubka kabelová chránička KOPOFLEX KF 09110 | m | 120 | 0 | 0 |  | 0 |  | 0 | 21 | 0 | 0.00069 | 0.0828 | 0 | 0 |  |  | 0 | 0 |  |  | POL3_0
|  | Rezerva CETIN:120 |  | 120 | [18 empty] | VV | 0
72 | 35711717R | Skříň přípojková plastová SP 100 na sloup NSP1P | kus | 1 | 0 | 0 |  | 0 |  | 0 | 21 | 0 | 0.004 | 0.004 | 0 | 0 |  |  | 0 | 0 |  |  | POL3_0
73 | 31678615.AR | Svorkovnice stožárová PSR 16-1 | kus | 9 | 0 | 0 |  | 0 |  | 0 | 21 | 0 | 0.00025 | 0.00225 | 0 | 0 |  |  | 0 | 0 |  |  | POL3_0
Díl: | M46 | Zemní práce při montážích |  |  |  | 0 |  | 0 |  | 0 |  | 0 |  | 32.3982 |  | 0 |  |  |  | 1009.14 |  |  | DIL
74 | 460010024RT2 | Vytýčení kabelové trasy v zastavěném prostoru, délka trasy do 500 m | km | 0.45 | 0 | 0 |  | 0 |  | 0 | 21 | 0 | 0.03421 | 0.01539 | 0 | 0 |  |  | 4.725 | 2.13 |  |  | POL1_0
75 | 460050602RT1 | Jáma pro stožár, hornina třídy 3-4, ručně, ruční výkop jámy | m3 | 4.608 | 0 | 0 |  | 0 |  | 0 | 21 | 0 | 0 | 0 | 0 | 0 |  |  | 3.96 | 18.25 |  |  | POL1_0
|  | Stožár VO:9*0,8*0,8*0,8 |  | 4.608 | [18 empty] | VV | 0
76 | 460100064R00 | Pouzdrový základ "Šedý utopenec" 800x800, v.675 | kus | 9 | 0 | 0 |  | 0 |  | 0 | 21 | 0 | 1.2284 | 11.0558 | 0 | 0 |  |  | 1.563 | 14.07 |  |  | POL1_0
77 | 460120002R00 | Zához jámy, hornina třídy 3 - 4 | kus | 9 | 0 | 0 |  | 0 |  | 0 | 21 | 0 | 0 | 0 | 0 | 0 |  |  | 0.637 | 5.73 |  |  | POL1_0
78 | 460120061RT1 | Odvoz zeminy, odvoz zeminy včetně naložení | m3 | 4.6 | 0 | 0 |  | 0 |  | 0 | 21 | 0 | 0 | 0 | 0 | 0 |  |  | 0.253 | 1.16 |  |  | POL1_0
79 | 460200114RT2 | Výkop kabelové rýhy 35/30 cm, hornina 4, ruční výkop rýhy | m | 350 | 0 | 0 |  | 0 |  | 0 | 21 | 0 | 0 | 0 | 0 | 0 |  |  | 0.49865 | 174.53 |  |  | POL1_0
|  | Přeložka kabelu CETIN:350 |  | 350 | [18 empty] | VV | 0
80 | 460200155RT2 | Výkop kabelové rýhy 35/70 cm hor.5, ruční výkop rýhy | m | 450 | 0 | 0 |  | 0 |  | 0 | 21 | 0 | 0 | 0 | 0 | 0 |  |  | 1.4445 | 650 |  |  | POL1_0
|  | Veřejné osvětlení:450 |  | 450 | [18 empty] | VV | 0
81 | 460420010RT1 | Zřízení kabelového lože v rýze š.do 15 cm z písku, tloušťka vrstvy 15 cm | m | 450 | 0 | 0 |  | 0 |  | 0 | 21 | 0 | 0.04725 | 21.2625 | 0 | 0 |  |  | 0.0226 | 10.17 |  |  | POL1_0
82 | 460490012R00 | Fólie výstražná z PVC, šířka 33 cm | m | 450 | 0 | 0 |  | 0 |  | 0 | 21 | 0 | 6e-05 | 0.027 | 0 | 0 |  |  | 0.026 | 11.7 |  |  | POL1_0
83 | 460510131RT1 | Protlačovaný prostup z plast.trub kanal, D 110 mm, včetně dodávky trubek d 110 x 2,7 mm | m | 8 | 0 | 0 |  | 0 |  | 0 | 21 | 0 | 0.00121 | 0.00968 | 0 | 0 |  |  | 0.381 | 3.05 |  |  | POL1_0
84 | 141721101R00 | Řízené protlačení a vtažení PE d 110 mm, hor.1 - 4 | m | 8 | 0 | 0 |  | 0 |  | 0 | 21 | 0 | 0.00348 | 0.02784 | 0 | 0 |  |  | 1.7012 | 13.61 |  |  | POL1_0
|  | Protlak VO v silnici:8 |  | 8 | [18 empty] | VV | 0
85 | 460570144R00 | Zához rýhy 35/60 cm, hornina třídy 4, se zhutněním | m | 450 | 0 | 0 |  | 0 |  | 0 | 21 | 0 | 0 | 0 | 0 | 0 |  |  | 0.1726 | 77.67 |  |  | POL1_0
86 | 460570114R00 | Zához rýhy 35/30 cm, hornina třídy 4, se zhutněním | m | 350 | 0 | 0 |  | 0 |  | 0 | 21 | 0 | 0 | 0 | 0 | 0 |  |  | 0.0773 | 27.06 |  |  | POL1_0
87 | 460921102RV | Zaměření, dokumentace a revize | kpl | 1 | 0 | 0 |  | 0 |  | 0 | 21 | 0 | 0 | 0 | 0 | 0 |  |  | 0.01 | 0.01 |  |  | POL1_0
Díl: | VN | Vedlejší náklady |  |  |  | 0 |  | 0 |  | 0 |  | 0 |  | 0 |  | 0 |  |  |  | 0 |  |  | DIL
88 | 001-12000 | Geodetické práce před výstavbou | kpl | 1 | 0 | 0 |  | 0 |  | 0 | 21 | 0 | 0 | 0 | 0 | 0 |  |  | 0 | 0 |  |  | POL99_0
89 | 001-12001 | Geodetické práce při provádění stavby | kpl | 1 | 0 | 0 |  | 0 |  | 0 | 21 | 0 | 0 | 0 | 0 | 0 |  |  | 0 | 0 |  |  | POL99_0
90 | 001-12002 | Geodetické práce po dokončení stavby | kpl | 1 | 0 | 0 |  | 0 |  | 0 | 21 | 0 | 0 | 0 | 0 | 0 |  |  | 0 | 0 |  |  | POL99_0
91 | 001-20000 | Zaměření skutečného stavu | kpl | 1 | 0 | 0 |  | 0 |  | 0 | 21 | 0 | 0 | 0 | 0 | 0 |  |  | 0 | 0 |  |  | POL99_0
92 | 001-20001 | Geometrický plán, (5 autorizovaných výtisků) | kpl | 1 | 0 | 0 |  | 0 |  | 0 | 21 | 0 | 0 | 0 | 0 | 0 |  |  | 0 | 0 |  |  | POL99_0
93 | 002-10000 | Zařízení staveniště | měs. | 3 | 0 | 0 |  | 0 |  | 0 | 21 | 0 | 0 | 0 | 0 | 0 |  |  | 0 | 0 |  |  | POL99_0
94 | 004-10000 | Přechodná dopravní značení | kpl | 1 | 0 | 0 |  | 0 |  | 0 | 21 | 0 | 0 | 0 | 0 | 0 |  |  | 0 | 0 |  |  | POL99_0
95 | 005-10000 | Kompletační a koordinační činnost | měs | 3 | 0 | 0 |  | 0 |  | 0 | 21 | 0 | 0 | 0 | 0 | 0 |  |  | 0 | 0 |  |  | POL99_0
[21 empty] | 15 | 21
| Celkem |  |  |  |  | 0 | [14 empty] | 0 | 0 | SUM
Poznámky uchazeče k zadání
POPUZIV
END