## Pokyny pro vyplnění
Pokyny pro vyplnění
Ve všech listech tohoto souboru můžete měnit pouze buňky s modrým pozadím. Jedná se o tyto údaje : - údaje o firmě - jednotkové ceny položek zadané na maximálně dvě desetinná místa

## Stavba
#RTSROZP# | Položkový rozpočet
| Zakázka: |  | Otaslavice - Chodník, parkovací místa, zpevněné plochy a VO u silnice III/37745
Objekt:
Rozpočet:
| Objednatel: |  | Obec Otaslavice |  |  |  | IČ: | 00288586
|  |  | 343 |  |  |  | DIČ: | CZ00288586
|  | 79806 | Otaslavice
| Projektant: | [5 empty] | IČ:
DIČ:
| Zhotovitel: | [5 empty] | IČ:
DIČ:
Vypracoval:
| Rozpis ceny | [6 empty] | Celkem
HSV | HSV | [6 empty] | 0
PSV | PSV | [6 empty] | 0
MON | MON | [6 empty] | 0
VN | Vedlejší náklady | [6 empty] | 0
ON | Ostatní náklady | [6 empty] | 0
| Celkem | [6 empty] | 0
Rekapitulace daní
| Základ pro sníženou DPH |  |  | 12 | % | 0 |  |  | CZK
| Snížená DPH |  |  | 12 | % | 0 |  |  | CZK
| Základ pro základní DPH |  |  | 21 | % | 0 |  |  | CZK
| Základní DPH |  |  | 21 | % | 0 |  |  | CZK
| Zaokrouhlení |  |  |  |  | 0 |  |  | CZK
| Cena celkem bez DPH |  |  |  |  | 0 |  |  | CZK
| Cena celkem s DPH |  |  |  |  | 0 |  |  | CZK
|  | v |  |  | dne |  | 2025-02-07
|  |  | Za zhotovitele |  |  |  | Za objednatele
Rekapitulace dílčích částí
#CASTI>> | Číslo | Název |  |  | Základ pro sníženou DPH | Základ pro základní DPH | DPH celkem | Cena celkem | %
1 | Rozpočet | Otaslavice - Chodník, parkovací místa, zpevněné plochy a VO u silnice III/37745 |  |  | 0 | 0 | 0 | 0
| Celkem za stavbu |  |  |  | 0 | 0 | 0 | 0 | 0
Rekapitulace dílů
| Číslo | Název |  |  | Typ dílu |  |  | Celkem
| 1 | Zemní práce |  |  | HSV |  |  | 0
| 5 | Komunikace |  |  | HSV |  |  | 0
| 8 | Trubní vedení |  |  | HSV |  |  | 0
| 91 | Doplňující práce na komunikaci |  |  | HSV |  |  | 0
| 97 | Přesuny suti a vybouraných hmot |  |  | HSV |  |  | 0
| 99 | Staveništní přesun hmot |  |  | HSV |  |  | 0
| M21 | Elektromontáže |  |  | MON |  |  | 0
| M46 | Zemní práce při montážích |  |  | MON |  |  | 0
| VN | Vedlejší náklady |  |  | VN |  |  | 0
| Cena celkem | [6 empty] | 0
Note on D11: Název
Note on I11: IČO
Note on D12: Ulice
Note on I12: DIČ
Note on C13: PSČ
Note on D13: Ulice

## VzorPolozky (hidden)
Položkový rozpočet
Z:
O:
R:

## Rozpočet Pol
Položkový rozpočet | [22 empty] | #TypZaznamu#
S: |  | Otaslavice - Chodník, parkovací místa, zpevněné plochy a VO u silnice III/37745 | [20 empty] | STA
O: | [22 empty] | OBJ
R: | [22 empty] | ROZ
C: | [22 empty] | CAS_STR
P.č. | Číslo položky | Název položky | MJ | množství | cena / MJ | Celkem | Dodávka | Dodávka celk. | Montáž | Montáž celk. | DPH | cena s DPH | hmotnost / MJ | hmotnost celk.(t) | dem. hmotnost / MJ | dem. hmotnost celk.(t) | Ceník | Cen. soustava | Nhod / MJ | Nhod celk.
Díl: | 1 | Zemní práce |  |  |  | 0 |  | 0 |  | 0 |  | 0 |  | 654.48 |  | 215.074 |  |  |  | 559.35 |  |  | DIL
1 | 113106000RAB | Odstranění zám.dlažby 6 cm vč.podkladu,pl.do 50 m2, včetně naložení a odvozu na skládku do 1 km | m2 | 98 | 0 | 0 |  | 0 |  | 0 | 21 | 0 | 0 | 0 | 0.445 | 43.61 |  |  | 0.61151 | 59.93 |  |  | POL1_0
2 | 113202111R00 | Vytrhání obrub obrubníků silničních | m | 272 | 0 | 0 |  | 0 |  | 0 | 21 | 0 | 0 | 0 | 0.27 | 73.44 |  |  | 0.123 | 33.46 |  |  | POL1_0
3 | 111201101R00 | Odstranění křovin i s kořeny na ploše do 1000 m2 | m2 | 20 | 0 | 0 |  | 0 |  | 0 | 21 | 0 | 0 | 0 | 0 | 0 |  |  | 0.172 | 3.44 |  |  | POL1_0
4 | 113105112R00 | Rozebrání dlažeb z lom.kamene na sucho, spáry s MC | m2 | 76 | 0 | 0 |  | 0 |  | 0 | 21 | 0 | 0 | 0 | 0.48 | 36.48 |  |  | 0.39 | 29.64 |  |  | POL1_0
5 | 113106121R00 | Rozebrání dlažeb z betonových dlaždic na sucho | m2 | 38 | 0 | 0 |  | 0 |  | 0 | 21 | 0 | 0 | 0 | 0.138 | 5.244 |  |  | 0.16 | 6.08 |  |  | POL1_0
6 | 113106221R00 | Rozebrání dlažeb z drobných kostek v kam. těženém | m2 | 27 | 0 | 0 |  | 0 |  | 0 | 21 | 0 | 0 | 0 | 0.2 | 5.4 |  |  | 0.1 | 2.7 |  |  | POL1_0
7 | 113107610R00 | Odstranění podkladu nad 50 m2,kam.drcené tl.10 cm | m2 | 65 | 0 | 0 |  | 0 |  | 0 | 21 | 0 | 0 | 0 | 0.22 | 14.3 |  |  | 0.049 | 3.19 |  |  | POL1_0
8 | 113107620R00 | Odstranění podkladu nad 50 m2,kam.drcené tl.20 cm | m2 | 75 | 0 | 0 |  | 0 |  | 0 | 21 | 0 | 0 | 0 | 0.44 | 33 |  |  | 0.073 | 5.48 |  |  | POL1_0
9 | 113109310R00 | Odstranění podkladu pl.50 m2, bet.prostý tl.10 cm | m2 | 15 | 0 | 0 |  | 0 |  | 0 | 21 | 0 | 0 | 0 | 0.24 | 3.6 |  |  | 0.80648 | 12.1 |  |  | POL1_0
10 | 122301101R00 | Odkopávky nezapažené v hor. 4 do 100 m3 | m3 | 516.39 | 0 | 0 |  | 0 |  | 0 | 21 | 0 | 0 | 0 | 0 | 0 |  |  | 0.626 | 323.26 |  |  | POL1_0
|  | Parkovací místo:14,0*0,37 |  | 5.18 | [18 empty] | VV | 0
|  | Sjezdy:123,0*0,37 |  | 45.51 | [18 empty] | VV | 0
|  | Chodník:772,0*0,25 |  | 193 | [18 empty] | VV | 0
|  | Sanace:(14,0+123,0+772,0)*0,3 |  | 272.7 | [18 empty] | VV | 0
11 | 122301109R00 | Příplatek za lepivost - odkopávky v hor. 4 | m3 | 516.39 | 0 | 0 |  | 0 |  | 0 | 21 | 0 | 0 | 0 | 0 | 0 |  |  | 0.081 | 41.83 |  |  | POL1_0
12 | 162701105R00 | Vodorovné přemístění výkopku z hor.1-4 do 10000 m | m3 | 516.39 | 0 | 0 |  | 0 |  | 0 | 21 | 0 | 0 | 0 | 0 | 0 |  |  | 0.011 | 5.68 |  |  | POL1_0
13 | 162701109R00 | Příplatek k vod. přemístění hor.1-4 za další 1 km | m3 | 5163.9 | 0 | 0 |  | 0 |  | 0 | 21 | 0 | 0 | 0 | 0 | 0 |  |  | 0 | 0 |  |  | POL1_0
14 | 199000002R00 | Poplatek za skládku horniny 1- 4, č. dle katal. odpadů 17 05 04 | m3 | 516.39 | 0 | 0 |  | 0 |  | 0 | 21 | 0 | 0 | 0 | 0 | 0 |  |  | 0 | 0 |  |  | POL1_0
15 | 171201101R00 | Uložení sypaniny do násypů nezhutněných | m3 | 30 | 0 | 0 |  | 0 |  | 0 | 21 | 0 | 0 | 0 | 0 | 0 |  |  | 0.031 | 0.93 |  |  | POL1_0
|  | Úprava terénu:600,0*0,5*0,1 |  | 30 | [18 empty] | VV | 0
16 | 171102111R00 | Uložení sypaniny do násypů v aktivní zóně | m3 | 272.7 | 0 | 0 |  | 0 |  | 0 | 21 | 0 | 0 | 0 | 0 | 0 |  |  | 0.056 | 15.27 |  |  | POL1_0
|  | Sanace:272,7 |  | 272.7 | [18 empty] | VV | 0
17 | 181101102R00 | Úprava pláně v zářezech v hor. 1-4, se zhutněním | m2 | 909 | 0 | 0 |  | 0 |  | 0 | 21 | 0 | 0 | 0 | 0 | 0 |  |  | 0.018 | 16.36 |  |  | POL1_0
|  | Parkovací místo:14,0 |  | 14 | [18 empty] | VV | 0
|  | Sjezdy:123,0 |  | 123 | [18 empty] | VV | 0
|  | Chodník:772,0 |  | 772 | [18 empty] | VV | 0
18 | 583423631R | Kamenivo drcené 0/63 | t | 654.48 | 0 | 0 |  | 0 |  | 0 | 21 | 0 | 1 | 654.48 | 0 | 0 |  |  | 0 | 0 |  |  | POL3_0
|  | Sanace:(14,0+123,0+772,0)*0,3*2,4 |  | 654.48 | [18 empty] | VV | 0
Díl: | 5 | Komunikace |  |  |  | 0 |  | 0 |  | 0 |  | 0 |  | 578.6986 |  | 0 |  |  |  | 745.46 |  |  | DIL
19 | 564851111RT4 | Podklad ze štěrkodrti po zhutnění tloušťky 15 cm, štěrkodrť frakce 0-63 mm | m2 | 909 | 0 | 0 |  | 0 |  | 0 | 21 | 0 | 0.378 | 343.602 | 0 | 0 |  |  | 0.026 | 23.63 |  |  | POL1_0
|  | Parkovací místa:14,0 |  | 14 | [18 empty] | VV | 0
|  | Sjezdy:123,0 |  | 123 | [18 empty] | VV | 0
|  | Chodník:772,0 |  | 772 | [18 empty] | VV | 0
20 | 581114113R00 | Kryt z betonu komunikací pro pěší tloušťky 10 cm | m2 | 123 | 0 | 0 |  | 0 |  | 0 | 21 | 0 | 0.25252 | 31.06 | 0 | 0 |  |  | 0.388 | 47.72 |  |  | POL1_0
|  | Sjezdy:123,0 |  | 123 | [18 empty] | VV | 0
21 | 596215021R00 | Kladení zámkové dlažby tl. 6 cm do drtě tl. 4 cm | m2 | 772 | 0 | 0 |  | 0 |  | 0 | 21 | 0 | 0.0739 | 57.0508 | 0 | 0 |  |  | 0.452 | 348.94 |  |  | POL1_0
|  | Chodník:772,0 |  | 772 | [18 empty] | VV | 0
22 | 596215040R00 | Kladení zámkové dlažby tl. 8 cm do drtě tl. 4 cm | m2 | 137 | 0 | 0 |  | 0 |  | 0 | 21 | 0 | 0.0739 | 10.1243 | 0 | 0 |  |  | 0.478 | 65.49 |  |  | POL1_0
|  | Parkovací místa:14,0 |  | 14 | [18 empty] | VV | 0
|  | Sjezdy:123,0 |  | 123 | [18 empty] | VV | 0
23 | 596215048R00 | Příplatek za více barev dlažby tl. 8 cm, do drtě | m2 | 123 | 0 | 0 |  | 0 |  | 0 | 21 | 0 | 0 | 0 | 0 | 0 |  |  | 0.06 | 7.38 |  |  | POL1_0
|  | Sjezdy:123,0 |  | 123 | [18 empty] | VV | 0
24 | 596715041R00 | Kladení vodicí linie z dlažby tl.8 cm, drť tl.4 cm | m2 | 25.2 | 0 | 0 |  | 0 |  | 0 | 21 | 0 | 0.0739 | 1.8623 | 0 | 0 |  |  | 0.558 | 14.06 |  |  | POL1_0
|  | Sjezdy:63,0*0,4 |  | 25.2 | [18 empty] | VV | 0
25 | 596291111R00 | Řezání zámkové dlažby tl. 60 mm | m | 515 | 0 | 0 |  | 0 |  | 0 | 21 | 0 | 0.00033 | 0.16995 | 0 | 0 |  |  | 0.41 | 211.15 |  |  | POL1_0
|  | Chodník:515 |  | 515 | [18 empty] | VV | 0
26 | 596291113R00 | Řezání zámkové dlažby tl. 80 mm | m | 63 | 0 | 0 |  | 0 |  | 0 | 21 | 0 | 0.00036 | 0.02268 | 0 | 0 |  |  | 0.43 | 27.09 |  |  | POL1_0
|  | Sjezdy:63 |  | 63 | [18 empty] | VV | 0
27 | 59245020R | Dlažba zámková H-PROFIL 20x16,5x6 cm přírodní | m2 | 810.6 | 0 | 0 |  | 0 |  | 0 | 21 | 0 | 0.1296 | 105.0538 | 0 | 0 |  |  | 0 | 0 |  |  | POL3_0
|  | Chodník:772,0*1,05 |  | 810.6 | [18 empty] | VV | 0
28 | 59245021R | Dlažba zámková H-PROFIL 20x16,5x6 cm červená | m2 | 10 | 0 | 0 |  | 0 |  | 0 | 21 | 0 | 0.1296 | 1.296 | 0 | 0 |  |  | 0 | 0 |  |  | POL3_0
|  | 10 |  | 10 | [18 empty] | VV | 0
29 | 59245040R | Dlažba zámková SLP s vodicí linií přírodní 20/20/6, dlažba pro nevidomé | m2 | 12.6 | 0 | 0 |  | 0 |  | 0 | 21 | 0 | 0.13715 | 1.7281 | 0 | 0 |  |  | 0 | 0 |  |  | POL3_0
|  | 12,0*1,05 |  | 12.6 | [18 empty] | VV | 0
30 | 59245030R | Dlažba zámková H-PROFIL 20x16,5x8 cm přírodní | m2 | 14.7 | 0 | 0 |  | 0 |  | 0 | 21 | 0 | 0.1728 | 2.5402 | 0 | 0 |  |  | 0 | 0 |  |  | POL3_0
|  | Parkovací místo:14,0*1,05 |  | 14.7 | [18 empty] | VV | 0
31 | 59245031R | Dlažba zámková H-PROFIL 20x16,5x8cm červená | m2 | 129.15 | 0 | 0 |  | 0 |  | 0 | 21 | 0 | 0.1728 | 22.3171 | 0 | 0 |  |  | 0 | 0 |  |  | POL3_0
|  | Sjezdy:123,0*1,05 |  | 129.15 | [18 empty] | VV | 0
32 | 592451158R | Dlažba HOLLAND I SLP skladba 20x10x8 cm červená, dlažba pro nevidomé | m2 | 10.5 | 0 | 0 |  | 0 |  | 0 | 21 | 0 | 0.17824 | 1.8715 | 0 | 0 |  |  | 0 | 0 |  |  | POL3_0
|  | Reliefní:10,0*1,05 |  | 10.5 | [18 empty] | VV | 0
Díl: | 8 | Trubní vedení |  |  |  | 0 |  | 0 |  | 0 |  | 0 |  | 9.4548 |  | 0 |  |  |  | 89.74 |  |  | DIL
33 | 899331111R00 | Výšková úprava vstupu do 20 cm, zvýšení poklopu | kus | 7 | 0 | 0 |  | 0 |  | 0 | 21 | 0 | 0.43094 | 3.0166 | 0 | 0 |  |  | 3.817 | 26.72 |  |  | POL1_0
34 | 899431111R00 | Výšková úprava do 20 cm, zvýšení krytu šoupěte | kus | 5 | 0 | 0 |  | 0 |  | 0 | 21 | 0 | 0.3159 | 1.5795 | 0 | 0 |  |  | 1.551 | 7.76 |  |  | POL1_0
35 | 895941311RV1 | Zřízení vpusti uliční obrubníkové | kus | 11 | 0 | 0 |  | 0 |  | 0 | 21 | 0 | 0.1437 | 1.5807 | 0 | 0 |  |  | 5.024 | 55.26 |  |  | POL1_0
36 | 592000000.RV | Vpusť obrubníková GAT | kpl | 11 | 0 | 0 |  | 0 |  | 0 | 21 | 0 | 0.298 | 3.278 | 0 | 0 |  |  | 0 | 0 |  |  | POL3_0
Díl: | 91 | Doplňující práce na komunikaci |  |  |  | 0 |  | 0 |  | 0 |  | 0 |  | 326.3222 |  | 0 |  |  |  | 348.23 |  |  | DIL
37 | 916231111RT1 | Osazení obruby z kostek drobných, bez boční opěry, včetně kostek drobných 12 cm, lože C 12/15 | m | 600 | 0 | 0 |  | 0 |  | 0 | 21 | 0 | 0.10471 | 62.826 | 0 | 0 |  |  | 0.085 | 51 |  |  | POL1_0
|  | Oprava přídlažby - 2 řádky:2*300,0 |  | 600 | [18 empty] | VV | 0
38 | 917862111RV4 | Osazení stojat. obrub.bet. s opěrou,lože z C 12/15, vč.obrub.nájezd.náběh.1000/150/150-250 | m | 28 | 0 | 0 |  | 0 |  | 0 | 21 | 0 | 0.21116 | 5.9125 | 0 | 0 |  |  | 0.272 | 7.62 |  |  | POL1_0
|  | Sjezdy:2*14 |  | 28 | [18 empty] | VV | 0
39 | 917862111RT5 | Osazení stojat. obrub.bet. s opěrou,lože z C 12/15, včetně obrubníku ABO 100/10/25 | m | 515 | 0 | 0 |  | 0 |  | 0 | 21 | 0 | 0.22133 | 113.9849 | 0 | 0 |  |  | 0.272 | 140.08 |  |  | POL1_0
|  | Chodník/zeleň:515,0 |  | 515 | [18 empty] | VV | 0
40 | 917862111RT7 | Osazení stojat. obrub.bet. s opěrou,lože z C 12/15, včetně obrubníku ABO 2 - 15 100/15/25 | m | 463 | 0 | 0 |  | 0 |  | 0 | 21 | 0 | 0.26981 | 124.922 | 0 | 0 |  |  | 0.272 | 125.94 |  |  | POL1_0
|  | Chodník/silnice mimo sjezdy:515,0-63,0 |  | 452 | [18 empty] | VV | 0
|  | Parkovací místa:11,0 |  | 11 | [18 empty] | VV | 0
41 | 917762111RT7 | Osazení ležat. obrub. bet. s opěrou,lože z C 12/15, včetně obrubníku ABO 2 - 15 100/15/15 | m | 70 | 0 | 0 |  | 0 |  | 0 | 21 | 0 | 0.26681 | 18.6767 | 0 | 0 |  |  | 0.33704 | 23.59 |  |  | POL1_0
|  | Sjezdy:63,0 |  | 63 | [18 empty] | VV | 0
|  | Parkovací místo:7,0 |  | 7 | [18 empty] | VV | 0
Díl: | 97 | Přesuny suti a vybouraných hmot |  |  |  | 0 |  | 0 |  | 0 |  | 0 |  | 0 |  | 0 |  |  |  | 169.26 |  |  | DIL
42 | 979087212R00 | Nakládání suti na dopravní prostředky - komunikace | t | 215.07 | 0 | 0 |  | 0 |  | 0 | 21 | 0 | 0 | 0 | 0 | 0 |  |  | 0.099 | 21.29 |  |  | POL1_0
43 | 979084216R00 | Vodorovná doprava vybour. hmot po suchu do 5 km | t | 215.07 | 0 | 0 |  | 0 |  | 0 | 21 | 0 | 0 | 0 | 0 | 0 |  |  | 0.688 | 147.97 |  |  | POL1_0
44 | 979990103R00 | Poplatek za uložení suti - beton, skupina odpadu 170101 | t | 215.07 | 0 | 0 |  | 0 |  | 0 | 21 | 0 | 0 | 0 | 0 | 0 |  |  | 0 | 0 |  |  | POL1_0
Díl: | 99 | Staveništní přesun hmot |  |  |  | 0 |  | 0 |  | 0 |  | 0 |  | 0 |  | 0 |  |  |  | 356.64 |  |  | DIL
45 | 998223011R00 | Přesun hmot, pozemní komunikace, kryt dlážděný | t | 914.46 | 0 | 0 |  | 0 |  | 0 | 21 | 0 | 0 | 0 | 0 | 0 |  |  | 0.39 | 356.64 |  |  | POL1_0
Díl: | M21 | Elektromontáže |  |  |  | 0 |  | 0 |  | 0 |  | 0 |  | 2.8473 |  | 0 |  |  |  | 211.52 |  |  | DIL
46 | 210100252R00 | Ukončení celoplast. kabelů zákl./pás.do 4x25 mm2 | kus | 18 | 0 | 0 |  | 0 |  | 0 | 21 | 0 | 0 | 0 | 0 | 0 |  |  | 0.4955 | 8.92 |  |  | POL1_0
47 | 210192102R00 | Rozvodnice pro veřejné osvětlení KS 4 | kus | 1 | 0 | 0 |  | 0 |  | 0 | 21 | 0 | 0 | 0 | 0 | 0 |  |  | 0.7595 | 0.76 |  |  | POL1_0
48 | 210204011RS2 | Stožár osvětlovací ocelový délky do 12 m, včetně nákladů na autojeřáb | kus | 11 | 0 | 0 |  | 0 |  | 0 | 21 | 0 | 0 | 0 | 0 | 0 |  |  | 3.4167 | 37.58 |  |  | POL1_0
49 | 31673500R | Stožár osvětlovací uliční DOS 75 | kus | 11 | 0 | 0 |  | 0 |  | 0 | 21 | 0 | 0.127 | 1.397 | 0 | 0 |  |  | 0 | 0 |  |  | POL3_0
50 | 210202111R00 | Svítidlo veřejného osvětlení na výložník | kus | 11 | 0 | 0 |  | 0 |  | 0 | 21 | 0 | 0 | 0 | 0 | 0 |  |  | 1.17 | 12.87 |  |  | POL1_0
51 | 348360220R | Svítidlo LED venkovní 50 W | kus | 11 | 0 | 0 |  | 0 |  | 0 | 21 | 0 | 0.00982 | 0.10802 | 0 | 0 |  |  | 0 | 0 |  |  | POL3_0
52 | 210204103RS2 | Výložník ocelový 1ramenný do 35 kg, včetně nákladů na montážní plošinu | kus | 11 | 0 | 0 |  | 0 |  | 0 | 21 | 0 | 0 | 0 | 0 | 0 |  |  | 1.8167 | 19.98 |  |  | POL1_0
53 | 210220021RT1 | Vedení uzemňovací v zemi FeZn do 120 mm2 vč.svorek, včetně pásku FeZn 30 x 4 mm | m | 600 | 0 | 0 |  | 0 |  | 0 | 21 | 0 | 0.00099 | 0.594 | 0 | 0 |  |  | 0.13 | 78 |  |  | POL1_0
54 | 210220302R00 | Svorka hromosvodová nad 2 šrouby /ST, SJ, SR, atd/ | kus | 11 | 0 | 0 |  | 0 |  | 0 | 21 | 0 | 0 | 0 | 0 | 0 |  |  | 0.35217 | 3.87 |  |  | POL1_0
55 | 210810014RT1 | Kabel CYKY-m 750 V 4 žíly,16-25 mm2, volně uložený, včetně dodávky kabelu 4x16 mm2 | m | 600 | 0 | 0 |  | 0 |  | 0 | 21 | 0 | 0.00093 | 0.558 | 0 | 0 |  |  | 0.07406 | 44.44 |  |  | POL1_0
56 | 210810005RT1 | Kabel CYKY-m 750 V 3 x 1,5 mm2 volně uložený, včetně dodávky kabelu | m | 100 | 0 | 0 |  | 0 |  | 0 | 21 | 0 | 0.00017 | 0.017 | 0 | 0 |  |  | 0.05096 | 5.1 |  |  | POL1_0
57 | 3457114703R | Trubka kabelová chránička KOPOFLEX KF 09075 | m | 450 | 0 | 0 |  | 0 |  | 0 | 21 | 0 | 0.00037 | 0.1665 | 0 | 0 |  |  | 0 | 0 |  |  | POL3_0
|  | Pro kabel veřejného osvětlení:450 |  | 450 | [18 empty] | VV | 0
58 | 35711717R | Skříň přípojková plastová SP 100 na sloup NSP1P | kus | 1 | 0 | 0 |  | 0 |  | 0 | 21 | 0 | 0.004 | 0.004 | 0 | 0 |  |  | 0 | 0 |  |  | POL3_0
59 | 31678615.AR | Svorkovnice stožárová PSR 16-1 | kus | 11 | 0 | 0 |  | 0 |  | 0 | 21 | 0 | 0.00025 | 0.00275 | 0 | 0 |  |  | 0 | 0 |  |  | POL3_0
Díl: | M46 | Zemní práce při montážích |  |  |  | 0 |  | 0 |  | 0 |  | 0 |  | 41.9942 |  | 0 |  |  |  | 1057.59 |  |  | DIL
60 | 460010024RT2 | Vytýčení kabelové trasy v zastavěném prostoru, délka trasy do 500 m | km | 0.6 | 0 | 0 |  | 0 |  | 0 | 21 | 0 | 0.03421 | 0.02053 | 0 | 0 |  |  | 4.725 | 2.84 |  |  | POL1_0
61 | 460050602RT1 | Jáma pro stožár, hornina třídy 3-4, ručně, ruční výkop jámy | m3 | 5.632 | 0 | 0 |  | 0 |  | 0 | 21 | 0 | 0 | 0 | 0 | 0 |  |  | 3.96 | 22.3 |  |  | POL1_0
|  | Stožár VO:11*0,8*0,8*0,8 |  | 5.632 | [18 empty] | VV | 0
62 | 460100064R00 | Pouzdrový základ "Šedý utopenec" 800x800, v.675 | kus | 11 | 0 | 0 |  | 0 |  | 0 | 21 | 0 | 1.2284 | 13.5126 | 0 | 0 |  |  | 1.563 | 17.19 |  |  | POL1_0
63 | 460120002R00 | Zához jámy, hornina třídy 3 - 4 | kus | 11 | 0 | 0 |  | 0 |  | 0 | 21 | 0 | 0 | 0 | 0 | 0 |  |  | 0.637 | 7.01 |  |  | POL1_0
64 | 460120061RT1 | Odvoz zeminy, odvoz zeminy včetně naložení | m3 | 5.632 | 0 | 0 |  | 0 |  | 0 | 21 | 0 | 0 | 0 | 0 | 0 |  |  | 0.253 | 1.42 |  |  | POL1_0
65 | 460200155RT2 | Výkop kabelové rýhy 35/70 cm hor.5, ruční výkop rýhy | m | 600 | 0 | 0 |  | 0 |  | 0 | 21 | 0 | 0 | 0 | 0 | 0 |  |  | 1.4445 | 866.67 |  |  | POL1_0
|  | Veřejné osvětlení:600 |  | 600 | [18 empty] | VV | 0
66 | 460420010RT1 | Zřízení kabelového lože v rýze š.do 15 cm z písku, tloušťka vrstvy 15 cm | m | 600 | 0 | 0 |  | 0 |  | 0 | 21 | 0 | 0.04725 | 28.35 | 0 | 0 |  |  | 0.0226 | 13.56 |  |  | POL1_0
67 | 460490012R00 | Fólie výstražná z PVC, šířka 33 cm | m | 600 | 0 | 0 |  | 0 |  | 0 | 21 | 0 | 6e-05 | 0.036 | 0 | 0 |  |  | 0.026 | 15.6 |  |  | POL1_0
68 | 460510131RT1 | Protlačovaný prostup z plast.trub kanal, D 110 mm, včetně dodávky trubek d 110 x 2,7 mm | m | 16 | 0 | 0 |  | 0 |  | 0 | 21 | 0 | 0.00121 | 0.01936 | 0 | 0 |  |  | 0.381 | 6.1 |  |  | POL1_0
69 | 141721101R00 | Řízené protlačení a vtažení PE d 110 mm, hor.1 - 4 | m | 16 | 0 | 0 |  | 0 |  | 0 | 21 | 0 | 0.00348 | 0.05568 | 0 | 0 |  |  | 1.7012 | 27.22 |  |  | POL1_0
|  | Protlak VO v silnici:2*8,0 |  | 16 | [18 empty] | VV | 0
70 | 460570144R00 | Zához rýhy 35/60 cm, hornina třídy 4, se zhutněním | m | 450 | 0 | 0 |  | 0 |  | 0 | 21 | 0 | 0 | 0 | 0 | 0 |  |  | 0.1726 | 77.67 |  |  | POL1_0
71 | 460921102RV | Zaměření, dokumentace a revize | kpl | 1 | 0 | 0 |  | 0 |  | 0 | 21 | 0 | 0 | 0 | 0 | 0 |  |  | 0.01 | 0.01 |  |  | POL1_0
Díl: | VN | Vedlejší náklady |  |  |  | 0 |  | 0 |  | 0 |  | 0 |  | 0 |  | 0 |  |  |  | 0 |  |  | DIL
72 | 001-12000 | Geodetické práce před výstavbou | kpl | 1 | 0 | 0 |  | 0 |  | 0 | 21 | 0 | 0 | 0 | 0 | 0 |  |  | 0 | 0 |  |  | POL1_0
73 | 001-12001 | Geodetické práce při provádění stavby | kpl | 1 | 0 | 0 |  | 0 |  | 0 | 21 | 0 | 0 | 0 | 0 | 0 |  |  | 0 | 0 |  |  | POL1_0
74 | 001-12002 | Geodetické práce po dokončení stavby | kpl | 1 | 0 | 0 |  | 0 |  | 0 | 21 | 0 | 0 | 0 | 0 | 0 |  |  | 0 | 0 |  |  | POL1_0
75 | 001-20000 | Zaměření skutečného stavu | kpl | 1 | 0 | 0 |  | 0 |  | 0 | 21 | 0 | 0 | 0 | 0 | 0 |  |  | 0 | 0 |  |  | POL1_0
76 | 001-20001 | Geometrický plán, (5 autorizovaných výtisků) | kpl | 1 | 0 | 0 |  | 0 |  | 0 | 21 | 0 | 0 | 0 | 0 | 0 |  |  | 0 | 0 |  |  | POL1_0
77 | 002-10000 | Zařízení staveniště | měs. | 3 | 0 | 0 |  | 0 |  | 0 | 21 | 0 | 0 | 0 | 0 | 0 |  |  | 0 | 0 |  |  | POL1_0
78 | 004-10000 | Přechodná dopravní značení | kpl | 1 | 0 | 0 |  | 0 |  | 0 | 21 | 0 | 0 | 0 | 0 | 0 |  |  | 0 | 0 |  |  | POL1_0
79 | 005-10000 | Kompletační a koordinační činnost | měs | 3 | 0 | 0 |  | 0 |  | 0 | 21 | 0 | 0 | 0 | 0 | 0 |  |  | 0 | 0 |  |  | POL1_0
[21 empty] | 12 | 21
| Celkem |  |  |  |  | 0 | [14 empty] | 0 | 0 | SUM
Poznámky uchazeče k zadání
POPUZIV
END