## Rekapitulace stavby
Export Komplet | [27 empty] | 2.0 | ZAMOK |  |  |  |  | False | False | {fbf67a2b-3776-447b-bc8a-f49c682c6cbd}
[33 empty] | 0,01 | 21
[33 empty] | 0,01 | 12
|  | REKAPITULACE STAVBY | [17 empty] | v --- níže se nacházejí doplnkové a pomocné údaje k sestavám --- v | [11 empty] | Návod na vyplnění | 0,001
|  | Kód: |  |  |  |  | R24-001 | [24 empty] | Měnit lze pouze buňky se žlutým podbarvením! 1) na prvním listu Rekapitulace stavby vyplňte v sestavě a) Souhrnný list - údaje o Uchazeči (přenesou se do ostatních sestav i v jiných listech) b) Rekapitulace objektů - potřebné Ostatní náklady 2) na vybraných listech vyplňte v sestavě a) Krycí list - údaje o Uchazeči, pokud se liší od údajů o Uchazeči na Souhrnném listu (údaje se přenesou do ostatních sestav v daném listu) b) Rekapitulace rozpočtu - potřebné Ostatní náklady c) Celkové náklady za stavbu - ceny u položek - množství, pokud má žluté podbarvení - a v případě potřeby poznámku (ta je ve skrytém sloupci) | 0,01
|  | Stavba: |  |  |  |  | Oprava komunikace a parkovací stání u školy a kostela v obci Otaslavice | [25 empty] | 0,01
|  | KSO: | [13 empty] | CC-CZ: | [16 empty] | 0,01
|  | Místo: |  |  |  |  | Otaslavice | [8 empty] | Datum: |  | 20. 12. 2024 | [14 empty] | 0,01
0,01
|  | Zadavatel: | [13 empty] | IČ: |  | 00288586 | [14 empty] | 0,01
|  |  | Obec Otaslavice, Otaslavice č.p. 343, Otaslavice | [12 empty] | DIČ: | [16 empty] | 0,01
0,01
|  | Uchazeč: | [13 empty] | IČ: |  | Vyplň údaj | [14 empty] | 0,01
|  |  | Vyplň údaj | [12 empty] | DIČ: |  | Vyplň údaj | [14 empty] | 0,01
False
|  | Projektant: | [13 empty] | IČ: |  | 73965952 | [14 empty] | False
|  |  | Ing. Robert Šimek, Janouškova 3, Olomouc | [12 empty] | DIČ: | [16 empty] | True
0,01
|  | Zpracovatel: | [13 empty] | IČ: | [16 empty] | 0,01
|  |  | Čiklová | [12 empty] | DIČ: | [16 empty] | True
Poznámka:
|  | Cena bez DPH | [13 empty] | 0
[8 empty] | Sazba daně |  |  | Základ daně |  |  |  |  | Výše daně
|  | DPH |  | základní |  |  |  | 21% |  |  | 0 |  |  |  |  | 0
|  |  |  | snížená |  |  |  | 12% |  |  | 0 |  |  |  |  | 0
|  |  |  | zákl. přenesená |  |  |  | 21% |  |  | 0 |  |  |  |  | 0
|  |  |  | sníž. přenesená |  |  |  | 12% |  |  | 0 |  |  |  |  | 0
|  |  |  | nulová |  |  |  | 0% |  |  | 0 |  |  |  |  | 0
|  | Cena s DPH | [6 empty] | v |  |  | CZK |  |  |  | 0
|  | Projektant | [11 empty] | Zpracovatel
|  | Datum a podpis: | [7 empty] | Razítko |  |  |  | Datum a podpis: |  |  | Razítko
|  | Objednavatel | [11 empty] | Uchazeč
|  | Datum a podpis: | [7 empty] | Razítko |  |  |  | Datum a podpis: |  |  | Razítko
REKAPITULACE OBJEKTŮ STAVBY A SOUPISŮ PRACÍ
| Kód: | [6 empty] | R24-001
| Stavba: | [6 empty] | Oprava komunikace a parkovací stání u školy a kostela v obci Otaslavice
| Místo: | [6 empty] | Otaslavice | [6 empty] | Datum: |  | 20. 12. 2024
| Zadavatel: | [6 empty] | Obec Otaslavice, Otaslavice č.p. 343, Otaslavice | [6 empty] | Projektant: |  | Ing. Robert Šimek, Janouškova 3, Olomouc |  |  | Informatívní údaje z listů zakázek
| Uchazeč: | [13 empty] | Zpracovatel: |  | Čiklová
| Kód |  |  |  | Popis | [7 empty] | Cena bez DPH [CZK] |  |  |  |  | Cena s DPH [CZK] | Typ | z toho Ostat. náklady [CZK] | DPH [CZK] | Normohodiny [h] | DPH základní [CZK] | DPH snížená [CZK] | DPH základní přenesená [CZK] | DPH snížená přenesená [CZK] | Základna DPH základní | Základna DPH snížená | Základna DPH zákl. přenesená | Základna DPH sníž. přenesená | Základna DPH nulová
| Náklady z rozpočtů | [11 empty] | 0 |  |  |  |  | 0 |  | 0 | 0 | 0 | 0 | 0 | 0 | 0 | 0 | 0 | 0 | 0 | 0 |  | D | 0 | ###NOIMPORT### | IMPORT | {fbf67a2b-3776-447b-bc8a-f49c682c6cbd} | {00000000-0000-0000-0000-000000000000}
/ |  | 1 |  |  |  | SO 101 Oprava komunikace a parkovací stání | [6 empty] | 0 |  |  |  |  | 0 | STA | 0 | 0 | 0 | 0 | 0 | 0 | 0 | 0 | 0 | 0 | 0 | 0 |  |  | 1 |  | IMPORT | {7291eae7-9f55-4f43-a227-e4888dda0dfd} | {fbf67a2b-3776-447b-bc8a-f49c682c6cbd} | 2
/ |  | 2 |  |  |  | SO 301 Odvodnění komunikace | [6 empty] | 0 |  |  |  |  | 0 | STA | 0 | 0 | 0 | 0 | 0 | 0 | 0 | 0 | 0 | 0 | 0 | 0 |  |  | 1 |  | IMPORT | {bfdb74f0-1f7c-4b4a-aaff-30f51cf29907} | {fbf67a2b-3776-447b-bc8a-f49c682c6cbd} | 2
/ |  | 3 |  |  |  | Vedlejší a ostatní náklady | [6 empty] | 0 |  |  |  |  | 0 | VON | 0 | 0 | 0 | 0 | 0 | 0 | 0 | 0 | 0 | 0 | 0 | 0 |  |  | 1 |  | IMPORT | {a34024a1-c6a2-4a58-b0ed-073103a9beb8} | {fbf67a2b-3776-447b-bc8a-f49c682c6cbd} | 2

## 1 - SO 101 Oprava komunik...
[18 empty] | {7291eae7-9f55-4f43-a227-e4888dda0dfd} | [5 empty] | odk | odkopávky | 463,644 | 2
[18 empty] | 2 | [5 empty] | hr1 | hloubení rýh 800 mm | 117,178 | 2
| KRYCÍ LIST SOUPISU PRACÍ | [7 empty] | v --- níže se nacházejí doplnkové a pomocné údaje k sestavám --- v | [8 empty] | False | [5 empty] | hš | hloubení šachet | 4,325 | 2
[24 empty] | odv | odvoz | 585,147 | 2
| Stavba: | [22 empty] | hum | humusování | 1067,78 | 2
|  | Oprava komunikace a parkovací stání u školy a kostela v obci Otaslavice | [21 empty] | zšp | zásyp štěrkopískem | 2,93 | 2
| Objekt: | [22 empty] | ošp | obsyp štěrkopískem | 17,996 | 2
|  | 1 - SO 101 Oprava komunikace a parkovací stání | [21 empty] | suť | suť | 548,941 | 2
| KSO: |  |  |  |  | CC-CZ:
| Místo: |  | Otaslavice |  |  | Datum: | 20. 12. 2024
| Zadavatel: |  |  |  |  | IČ: | 00288586
|  | Obec Otaslavice, Otaslavice č.p. 343, Otaslavice |  |  |  | DIČ:
| Uchazeč: |  |  |  |  | IČ: | Vyplň údaj
|  | Vyplň údaj |  |  |  | DIČ: | Vyplň údaj
| Projektant: |  |  |  |  | IČ: | 73965952
|  | Ing. Robert Šimek, Janouškova 3, Olomouc |  |  |  | DIČ:
| Zpracovatel: |  |  |  |  | IČ:
|  | Čiklová |  |  |  | DIČ:
Poznámka:
| Cena bez DPH | [5 empty] | 0
|  |  | Základ daně |  |  | Sazba daně | Výše daně
| DPH | základní | 0 |  |  | 21% | 0
|  | snížená | 0 |  |  | 12% | 0
|  | zákl. přenesená | 0 |  |  | 21% | 0
|  | sníž. přenesená | 0 |  |  | 12% | 0
|  | nulová | 0 |  |  | 0% | 0
| Cena s DPH |  |  | v | CZK |  | 0
| Projektant |  |  | Zpracovatel
| Datum a podpis: |  | Razítko | Datum a podpis: |  |  | Razítko
| Objednavatel |  |  | Uchazeč
| Datum a podpis: |  | Razítko | Datum a podpis: |  |  | Razítko
REKAPITULACE ČLENĚNÍ SOUPISU PRACÍ
Stavba:
Oprava komunikace a parkovací stání u školy a kostela v obci Otaslavice
Objekt:
1 - SO 101 Oprava komunikace a parkovací stání
Místo: |  |  | Otaslavice |  |  | Datum: | 20. 12. 2024
Zadavatel: |  |  | Obec Otaslavice, Otaslavice č.p. 343, Otaslavice |  |  | Projektant: | Ing. Robert Šimek, Janouškova 3, Olomouc
Uchazeč: |  |  | Vyplň údaj |  |  | Zpracovatel: | Čiklová
Kód dílu - Popis | [6 empty] | Cena celkem [CZK]
Náklady ze soupisu prací | [6 empty] | 0 | [11 empty] | -1
| HSV - Práce a dodávky HSV | [5 empty] | 0
| 1 - Zemní práce | [5 empty] | 0
| 2 - Zakládání | [5 empty] | 0
| 4 - Vodorovné konstrukce | [5 empty] | 0
| 5 - Komunikace pozemní | [5 empty] | 0
| 8 - Vedení trubní dálková a přípojná | [5 empty] | 0
| 9 - Ostatní konstrukce a práce, bourání | [5 empty] | 0
| 997 - Doprava suti a vybouraných hmot | [5 empty] | 0
| 998 - Přesun hmot | [5 empty] | 0
| M - Práce a dodávky M | [5 empty] | 0
| 46-M - Zemní práce při extr.mont.pracích | [5 empty] | 0
SOUPIS PRACÍ
Stavba:
Oprava komunikace a parkovací stání u školy a kostela v obci Otaslavice
Objekt:
1 - SO 101 Oprava komunikace a parkovací stání
Místo: |  |  | Otaslavice |  |  | Datum: | 20. 12. 2024
Zadavatel: |  |  | Obec Otaslavice, Otaslavice č.p. 343, Otaslavice |  |  | Projektant: | Ing. Robert Šimek, Janouškova 3, Olomouc
Uchazeč: |  |  | Vyplň údaj |  |  | Zpracovatel: | Čiklová
PČ | Typ | Kód | Popis | MJ | Množství | J.cena [CZK] | Cena celkem [CZK] | Cenová soustava |  | DPH | J. Nh [h] | Nh celkem [h] | J. hmotnost [t] | Hmotnost celkem [t] | J. suť [t] | Suť Celkem [t]
Náklady soupisu celkem | [6 empty] | 0 |  |  |  |  | 0 |  | 656.8262 |  | 564.2996 |  | D | -1 | [14 empty] | 0
| D | HSV | Práce a dodávky HSV |  |  |  | 0 |  |  |  |  | 0 |  | 613.5443 |  | 564.2996 | 1 | D | 0 |  |  |  | ROZPOCET | [10 empty] | 0
| D | 1 | Zemní práce |  |  |  | 0 |  |  |  |  | 0 |  | 43.0005 |  | 508.2232 | 1 | D | 1 |  |  |  | ROZPOCET | [10 empty] | 0
1 | K | 113106022 | Rozebrání dlažeb při překopech komunikací pro pěší z kamenných dlaždic ručně | m2 | 23.89 |  | 0 | CS ÚRS 2025 01 |  | základní |  | 0 | 0 | 0 | 0.235 | 5.6141 | 4 | K | 2 |  |  |  | ROZPOCET |  |  |  |  | 0 | 0 | 0 | 0 | 0 | 1 | 0 | 4 | 2104856300
| PP |  | Rozebrání dlažeb a dílců při překopech inženýrských sítí s přemístěním hmot na skládku na vzdálenost do 3 m nebo s naložením na dopravní prostředek ručně komunikací pro pěší s ložem z kameniva nebo živice a s výplní spár z kamenných dlaždic nebo desek | [14 empty] | PP | 2
| Online PSC |  | https://podminky.urs.cz/item/CS_URS_2025_01/113106022 | [14 empty] | Online PSC | 2
| VV |  | "viz Situace" | [14 empty] | VV | 2 | 1 | True | 0 | ROZPOCET
| VV |  | "Odstranění plocha z nepravidelné kamenné dlažby" | [14 empty] | VV | 2 | 1 | True | 0 | ROZPOCET
| VV |  | 2,320+5,420 |  | 7.74 | [12 empty] | VV | 2 | 2 | True | 0 | ROZPOCET
| VV |  | "Předlažba nepravidelné kamenné dlažby" 16,150 |  | 16.15 | [12 empty] | VV | 2 | 2 | True | 0 | ROZPOCET
| VV |  | Součet |  | 23.89 | [12 empty] | VV | 2 | 4 | True | 1 | ROZPOCET
2 | K | 113106125 | Rozebrání dlažeb z vegetačních dlaždic betonových komunikací pro pěší ručně | m2 | 12.16 |  | 0 | CS ÚRS 2025 01 |  | základní |  | 0 | 0 | 0 | 0.225 | 2.736 | 4 | K | 2 |  |  |  | ROZPOCET |  |  |  |  | 0 | 0 | 0 | 0 | 0 | 1 | 0 | 4 | 873709559
| PP |  | Rozebrání dlažeb komunikací pro pěší s přemístěním hmot na skládku na vzdálenost do 3 m nebo s naložením na dopravní prostředek s ložem z kameniva nebo živice a s jakoukoliv výplní spár ručně z vegetační dlažby betonové | [14 empty] | PP | 2
| Online PSC |  | https://podminky.urs.cz/item/CS_URS_2025_01/113106125 | [14 empty] | Online PSC | 2
| VV |  | "Předlažba plochy z betonových zatravňovacích tvárnic" 12,160 |  | 12.16 | [12 empty] | VV | 2 | 2 | True | 1 | ROZPOCET
3 | K | 113106142 | Rozebrání dlažeb z betonových nebo kamenných dlaždic komunikací pro pěší strojně pl přes 50 m2 | m2 | 122.99 |  | 0 | CS ÚRS 2025 01 |  | základní |  | 0 | 0 | 0 | 0.255 | 31.3624 | 4 | K | 2 |  |  |  | ROZPOCET |  |  |  |  | 0 | 0 | 0 | 0 | 0 | 1 | 0 | 4 | 677750981
| PP |  | Rozebrání dlažeb komunikací pro pěší s přemístěním hmot na skládku na vzdálenost do 3 m nebo s naložením na dopravní prostředek s ložem z kameniva nebo živice a s jakoukoliv výplní spár strojně plochy jednotlivě přes 50 m2 z betonových nebo kameninových dlaždic, desek nebo tvarovek | [14 empty] | PP | 2
| Online PSC |  | https://podminky.urs.cz/item/CS_URS_2025_01/113106142 | [14 empty] | Online PSC | 2
| VV |  | "viz Situace" | [14 empty] | VV | 2 | 1 | True | 0 | ROZPOCET
| VV |  | "Odstranění betonové dlažby 300/300mm" | [14 empty] | VV | 2 | 1 | True | 0 | ROZPOCET
| VV |  | 77,880+3,740+14,580+12,620+14,170 |  | 122.99 | [12 empty] | VV | 2 | 2 | True | 1 | ROZPOCET
4 | K | 113106144 | Rozebrání dlažeb ze zámkových dlaždic komunikací pro pěší strojně pl přes 50 m2 | m2 | 105.26 |  | 0 | CS ÚRS 2025 01 |  | základní |  | 0 | 0 | 0 | 0.26 | 27.3676 | 4 | K | 2 |  |  |  | ROZPOCET |  |  |  |  | 0 | 0 | 0 | 0 | 0 | 1 | 0 | 4 | -2002389420
| PP |  | Rozebrání dlažeb komunikací pro pěší s přemístěním hmot na skládku na vzdálenost do 3 m nebo s naložením na dopravní prostředek s ložem z kameniva nebo živice a s jakoukoliv výplní spár strojně plochy jednotlivě přes 50 m2 ze zámkové dlažby | [14 empty] | PP | 2
| Online PSC |  | https://podminky.urs.cz/item/CS_URS_2025_01/113106144 | [14 empty] | Online PSC | 2
| VV |  | "viz Situace" | [14 empty] | VV | 2 | 1 | True | 0 | ROZPOCET
| VV |  | "Rozebrání betonové dlažby 100/200mm" | [14 empty] | VV | 2 | 1 | True | 0 | ROZPOCET
| VV |  | 8,150+79,830 |  | 87.98 | [12 empty] | VV | 2 | 2 | True | 0 | ROZPOCET
| VV |  | "Rozebrání plochy ze zámkové dlažby" | [14 empty] | VV | 2 | 1 | True | 0 | ROZPOCET
| VV |  | 2,180 |  | 2.18 | [12 empty] | VV | 2 | 2 | True | 0 | ROZPOCET
| VV |  | "Předlažba chodníku z betonové dlažby 100/200mm" 2,550*2,0 |  | 5.1 | [12 empty] | VV | 2 | 2 | True | 0 | ROZPOCET
| VV |  | "Předlažba plochy ze zámkové dlažby" 5,440+4,560 |  | 10 | [12 empty] | VV | 2 | 2 | True | 0 | ROZPOCET
| VV |  | Součet |  | 105.26 | [12 empty] | VV | 2 | 4 | True | 1 | ROZPOCET
5 | K | 113106161 | Rozebrání dlažeb vozovek z drobných kostek s ložem z kameniva ručně | m2 | 15.44 |  | 0 | CS ÚRS 2025 01 |  | základní |  | 0 | 0 | 0 | 0.32 | 4.9408 | 4 | K | 2 |  |  |  | ROZPOCET |  |  |  |  | 0 | 0 | 0 | 0 | 0 | 1 | 0 | 4 | -945863728
| PP |  | Rozebrání dlažeb vozovek a ploch s přemístěním hmot na skládku na vzdálenost do 3 m nebo s naložením na dopravní prostředek, s jakoukoliv výplní spár ručně z drobných kostek nebo odseků s ložem z kameniva | [14 empty] | PP | 2
| Online PSC |  | https://podminky.urs.cz/item/CS_URS_2025_01/113106161 | [14 empty] | Online PSC | 2
| VV |  | "Předlažba plochy ze žulových kostek 100/100mm" 9,370 |  | 9.37 | [12 empty] | VV | 2 | 2 | True | 0 | ROZPOCET
| VV |  | "Předlažba plochy z kostky 100/100mm" 6,070 |  | 6.07 | [12 empty] | VV | 2 | 2 | True | 0 | ROZPOCET
| VV |  | Součet |  | 15.44 | [12 empty] | VV | 2 | 4 | True | 1 | ROZPOCET
6 | K | 113106192 | Rozebrání vozovek ze silničních dílců se spárami zalitými cementovou maltou strojně pl do 50 m2 | m2 | 9.15 |  | 0 | CS ÚRS 2025 01 |  | základní |  | 0 | 0 | 0 | 0.425 | 3.8887 | 4 | K | 2 |  |  |  | ROZPOCET |  |  |  |  | 0 | 0 | 0 | 0 | 0 | 1 | 0 | 4 | 1291901611
| PP |  | Rozebrání dílců vozovek a ploch s přemístěním hmot na skládku na vzdálenost do 3 m nebo s naložením na dopravní prostředek, ze silničních dílců jakýchkoliv rozměrů, s ložem z kameniva nebo živice strojně plochy jednotlivě do 50 m2 se spárami zalitými cementovou maltou | [14 empty] | PP | 2
| Online PSC |  | https://podminky.urs.cz/item/CS_URS_2025_01/113106192 | [14 empty] | Online PSC | 2
| VV |  | "viz Situace" | [14 empty] | VV | 2 | 1 | True | 0 | ROZPOCET
| VV |  | "Rozebrání plochy z betonových panelů" 9,150 |  | 9.15 | [12 empty] | VV | 2 | 2 | True | 1 | ROZPOCET
7 | K | 113107243 | Odstranění podkladu živičného tl přes 100 do 150 mm strojně pl přes 200 m2 | m2 | 356.28 |  | 0 | CS ÚRS 2025 01 |  | základní |  | 0 | 0 | 0 | 0.316 | 112.5845 | 4 | K | 2 |  |  |  | ROZPOCET |  |  |  |  | 0 | 0 | 0 | 0 | 0 | 1 | 0 | 4 | -2026581646
| PP |  | Odstranění podkladů nebo krytů strojně plochy jednotlivě přes 200 m2 s přemístěním hmot na skládku na vzdálenost do 20 m nebo s naložením na dopravní prostředek živičných, o tl. vrstvy přes 100 do 150 mm | [14 empty] | PP | 2
| Online PSC |  | https://podminky.urs.cz/item/CS_URS_2025_01/113107243 | [14 empty] | Online PSC | 2
| VV |  | "viz Situace" | [14 empty] | VV | 2 | 1 | True | 0 | ROZPOCET
| VV |  | "Odstranění asfaltu v tl. 120mm" | [14 empty] | VV | 2 | 1 | True | 0 | ROZPOCET
| VV |  | 1425,120*0,25 |  | 356.28 | [12 empty] | VV | 2 | 2 | True | 1 | ROZPOCET
8 | K | 113107337 | Odstranění podkladu z betonu vyztuženého sítěmi tl přes 150 do 300 mm strojně pl do 50 m2 | m2 | 40.28 |  | 0 | CS ÚRS 2025 01 |  | základní |  | 0 | 0 | 0 | 0.63 | 25.3764 | 4 | K | 2 |  |  |  | ROZPOCET |  |  |  |  | 0 | 0 | 0 | 0 | 0 | 1 | 0 | 4 | -1445720960
| PP |  | Odstranění podkladů nebo krytů strojně plochy jednotlivě do 50 m2 s přemístěním hmot na skládku na vzdálenost do 3 m nebo s naložením na dopravní prostředek z betonu vyztuženého sítěmi, o tl. vrstvy přes 150 do 300 mm | [14 empty] | PP | 2
| Online PSC |  | https://podminky.urs.cz/item/CS_URS_2025_01/113107337 | [14 empty] | Online PSC | 2
| VV |  | "viz Situace" | [14 empty] | VV | 2 | 1 | True | 0 | ROZPOCET
| VV |  | "Odstranění betonové plochy tl. 180mm" | [14 empty] | VV | 2 | 1 | True | 0 | ROZPOCET
| VV |  | 26,560+8,290+5,430 |  | 40.28 | [12 empty] | VV | 2 | 2 | True | 1 | ROZPOCET
9 | K | 113154548 | Frézování živičného krytu tl 100 mm pruh š přes 1 m pl přes 500 do 2000 m2 | m2 | 1068.84 |  | 0 | CS ÚRS 2025 01 |  | základní |  | 0 | 3e-05 | 0.032065 | 0.23 | 245.8332 | 4 | K | 2 |  |  |  | ROZPOCET |  |  |  |  | 0 | 0 | 0 | 0 | 0 | 1 | 0 | 4 | -2081783534
| PP |  | Frézování živičného podkladu nebo krytu s naložením hmot na dopravní prostředek plochy přes 500 do 2 000 m2 pruhu šířky přes 1 m, tloušťky vrstvy 100 mm | [14 empty] | PP | 2
| Online PSC |  | https://podminky.urs.cz/item/CS_URS_2025_01/113154548 | [14 empty] | Online PSC | 2
| VV |  | "viz Situace" | [14 empty] | VV | 2 | 1 | True | 0 | ROZPOCET
| VV |  | "Frézování asfaltu v tl. 100mm" | [14 empty] | VV | 2 | 1 | True | 0 | ROZPOCET
| VV |  | 1425,120*0,75 |  | 1068.84 | [12 empty] | VV | 2 | 2 | True | 1 | ROZPOCET
10 | K | 113202111 | Vytrhání obrub krajníků obrubníků stojatých | m | 236.68 |  | 0 | CS ÚRS 2025 01 |  | základní |  | 0 | 0 | 0 | 0.205 | 48.5194 | 4 | K | 2 |  |  |  | ROZPOCET |  |  |  |  | 0 | 0 | 0 | 0 | 0 | 1 | 0 | 4 | 1018153761
| PP |  | Vytrhání obrub s vybouráním lože, s přemístěním hmot na skládku na vzdálenost do 3 m nebo s naložením na dopravní prostředek z krajníků nebo obrubníků stojatých | [14 empty] | PP | 2
| Online PSC |  | https://podminky.urs.cz/item/CS_URS_2025_01/113202111 | [14 empty] | Online PSC | 2
| VV |  | "viz Situace" | [14 empty] | VV | 2 | 1 | True | 0 | ROZPOCET
| VV |  | "Vybourání betonového obrubníku včetně lože" | [14 empty] | VV | 2 | 1 | True | 0 | ROZPOCET
| VV |  | 77,540+159,140 |  | 236.68 | [12 empty] | VV | 2 | 2 | True | 1 | ROZPOCET
11 | K | 122252205 | Odkopávky a prokopávky nezapažené pro silnice a dálnice v hornině třídy těžitelnosti I objem do 1000 m3 strojně | m3 | 463.644 |  | 0 | CS ÚRS 2025 01 |  | základní |  | 0 | 0 | 0 | 0 | 0 | 4 | K | 2 |  |  |  | ROZPOCET |  |  |  |  | 0 | 0 | 0 | 0 | 0 | 1 | 0 | 4 | 1885935087
| PP |  | Odkopávky a prokopávky nezapažené pro silnice a dálnice strojně v hornině třídy těžitelnosti I přes 500 do 1 000 m3 | [14 empty] | PP | 2
| Online PSC |  | https://podminky.urs.cz/item/CS_URS_2025_01/122252205 | [14 empty] | Online PSC | 2
| VV |  | "dle technické zprávy, výkresových příloh projektové dokumentace a dle výkazu projektanta" | [14 empty] | VV | 2 | 1 | True | 0 | ROZPOCET
| VV |  | "Výkopy pro konstrukci opravy komunikace s novou konstrukcí" | [14 empty] | VV | 2 | 1 | True | 0 | ROZPOCET
| VV |  | 1,10*0,480*(339,290+26,960) |  | 193.38 | [12 empty] | VV | 2 | 2 | True | 0 | ROZPOCET
| VV |  | "Výkopy pro konstrukci parkovacích stání" | [14 empty] | VV | 2 | 1 | True | 0 | ROZPOCET
| VV |  | 1,10*0,460*91,460 |  | 46.279 | [12 empty] | VV | 2 | 2 | True | 0 | ROZPOCET
| VV |  | "Výkopy pro konstrukci chodníků" | [14 empty] | VV | 2 | 1 | True | 0 | ROZPOCET
| VV |  | 1,10*0,270*(144,420+2,47) |  | 43.626 | [12 empty] | VV | 2 | 2 | True | 0 | ROZPOCET
| VV |  | "Výkopy pro konstrukci vjezdů " | [14 empty] | VV | 2 | 1 | True | 0 | ROZPOCET
| VV |  | 1,10*0,370*(21,930+21,980+54,850) |  | 40.195 | [12 empty] | VV | 2 | 2 | True | 0 | ROZPOCET
| VV |  | "Výkopy pro konstrukci plochy u kostela" | [14 empty] | VV | 2 | 1 | True | 0 | ROZPOCET
| VV |  | 1,10*0,480*(195,180+24,380) |  | 115.928 | [12 empty] | VV | 2 | 2 | True | 0 | ROZPOCET
| VV |  | "Výkop pro manipulační plochu" | [14 empty] | VV | 2 | 1 | True | 0 | ROZPOCET
| VV |  | 1,10*0,460*26,570 |  | 13.444 | [12 empty] | VV | 2 | 2 | True | 0 | ROZPOCET
| VV |  | "Výkop pro doplnění konstrukce u uličních vpustí, liniových žlabů a přípojek" | [14 empty] | VV | 2 | 1 | True | 0 | ROZPOCET
| VV |  | (6,640+13,80)*1,10*0,480 |  | 10.792 | [12 empty] | VV | 2 | 2 | True | 0 | ROZPOCET
| VV | odk | Součet |  | 463.644 | [12 empty] | VV | 2 | 4 | True | 1 | ROZPOCET
12 | K | 132251104 | Hloubení rýh nezapažených š do 800 mm v hornině třídy těžitelnosti I skupiny 3 objem přes 100 m3 strojně | m3 | 117.178 |  | 0 | CS ÚRS 2025 01 |  | základní |  | 0 | 0 | 0 | 0 | 0 | 4 | K | 2 |  |  |  | ROZPOCET |  |  |  |  | 0 | 0 | 0 | 0 | 0 | 1 | 0 | 4 | 372237352
| PP |  | Hloubení nezapažených rýh šířky do 800 mm strojně s urovnáním dna do předepsaného profilu a spádu v hornině třídy těžitelnosti I skupiny 3 přes 100 m3 | [14 empty] | PP | 2
| Online PSC |  | https://podminky.urs.cz/item/CS_URS_2025_01/132251104 | [14 empty] | Online PSC | 2
| VV |  | "dle technické zprávy, výkresových příloh projektové dokumentace a dle výkazu projektanta" | [14 empty] | VV | 2 | 1 | True | 0 | ROZPOCET
| VV |  | "Výkop pro přípojky od uličních vpustí " | [14 empty] | VV | 2 | 1 | True | 0 | ROZPOCET
| VV |  | 0,80*0,650*9,650 |  | 5.018 | [12 empty] | VV | 2 | 2 | True | 0 | ROZPOCET
| VV |  | "Výkop pro liniové žlaby" | [14 empty] | VV | 2 | 1 | True | 0 | ROZPOCET
| VV |  | (6,50+5,50+5,50+5,0+5,30)*3,450 |  | 95.91 | [12 empty] | VV | 2 | 2 | True | 0 | ROZPOCET
| VV |  | "Výkop pro přípojky od liniových žlabů - osa 2" | [14 empty] | VV | 2 | 1 | True | 0 | ROZPOCET
| VV |  | 0,80*0,650*31,250 |  | 16.25 | [12 empty] | VV | 2 | 2 | True | 0 | ROZPOCET
| VV | hr1 | Součet |  | 117.178 | [12 empty] | VV | 2 | 4 | True | 1 | ROZPOCET
13 | K | 133251101 | Hloubení šachet nezapažených v hornině třídy těžitelnosti I skupiny 3 objem do 20 m3 | m3 | 4.325 |  | 0 | CS ÚRS 2025 01 |  | základní |  | 0 | 0 | 0 | 0 | 0 | 4 | K | 2 |  |  |  | ROZPOCET |  |  |  |  | 0 | 0 | 0 | 0 | 0 | 1 | 0 | 4 | -1934994534
| PP |  | Hloubení nezapažených šachet strojně v hornině třídy těžitelnosti I skupiny 3 do 20 m3 | [14 empty] | PP | 2
| Online PSC |  | https://podminky.urs.cz/item/CS_URS_2025_01/133251101 | [14 empty] | Online PSC | 2
| VV |  | "dle technické zprávy, výkresových příloh projektové dokumentace a dle výkazu projektanta" | [14 empty] | VV | 2 | 1 | True | 0 | ROZPOCET
| VV |  | "Výkop pro uliční vpusti" | [14 empty] | VV | 2 | 1 | True | 0 | ROZPOCET
| VV |  | 4*1,15*1,15*0,695 |  | 3.677 | [12 empty] | VV | 2 | 2 | True | 0 | ROZPOCET
| VV |  | "výkop pro betonové patky ocelového schodiště" | [14 empty] | VV | 2 | 1 | True | 0 | ROZPOCET
| VV |  | (0,30*0,30*0,60)*12 |  | 0.648 | [12 empty] | VV | 2 | 2 | True | 0 | ROZPOCET
| VV | hš | Součet |  | 4.325 | [12 empty] | VV | 2 | 4 | True | 1 | ROZPOCET
14 | K | 162751117 | Vodorovné přemístění přes 9 000 do 10000 m výkopku/sypaniny z horniny třídy těžitelnosti I skupiny 1 až 3 | m3 | 585.147 |  | 0 | CS ÚRS 2025 01 |  | základní |  | 0 | 0 | 0 | 0 | 0 | 4 | K | 2 |  |  |  | ROZPOCET |  |  |  |  | 0 | 0 | 0 | 0 | 0 | 1 | 0 | 4 | 1059156341
| PP |  | Vodorovné přemístění výkopku nebo sypaniny po suchu na obvyklém dopravním prostředku, bez naložení výkopku, avšak se složením bez rozhrnutí z horniny třídy těžitelnosti I skupiny 1 až 3 na vzdálenost přes 9 000 do 10 000 m | [14 empty] | PP | 2
| Online PSC |  | https://podminky.urs.cz/item/CS_URS_2025_01/162751117 | [14 empty] | Online PSC | 2
| VV |  | "výkopy" odk+hr1+hš |  | 585.147 | [12 empty] | VV | 2 | 2 | True | 0 | ROZPOCET
| VV | odv | Součet |  | 585.147 | [12 empty] | VV | 2 | 4 | True | 1 | ROZPOCET
15 | K | 162751119 | Příplatek k vodorovnému přemístění výkopku/sypaniny z horniny třídy těžitelnosti I skupiny 1 až 3 ZKD 1000 m přes 10000 m | m3 | 2925.735 |  | 0 | CS ÚRS 2025 01 |  | základní |  | 0 | 0 | 0 | 0 | 0 | 4 | K | 2 |  |  |  | ROZPOCET |  |  |  |  | 0 | 0 | 0 | 0 | 0 | 1 | 0 | 4 | 699104628
| PP |  | Vodorovné přemístění výkopku nebo sypaniny po suchu na obvyklém dopravním prostředku, bez naložení výkopku, avšak se složením bez rozhrnutí z horniny třídy těžitelnosti I skupiny 1 až 3 na vzdálenost Příplatek k ceně za každých dalších i započatých 1 000 m | [14 empty] | PP | 2
| Online PSC |  | https://podminky.urs.cz/item/CS_URS_2025_01/162751119 | [14 empty] | Online PSC | 2
| VV |  | "vzdálenost skládky 15 km" | [14 empty] | VV | 2 | 1 | True | 0 | ROZPOCET
| VV |  | odv*(15-10) |  | 2925.735 | [12 empty] | VV | 2 | 2 | True | 1 | ROZPOCET
16 | K | 171201231 | Poplatek za uložení zeminy a kamení na recyklační skládce (skládkovné) kód odpadu 17 05 04 | t | 1111.779 |  | 0 | CS ÚRS 2025 01 |  | základní |  | 0 | 0 | 0 | 0 | 0 | 4 | K | 2 |  |  |  | ROZPOCET |  |  |  |  | 0 | 0 | 0 | 0 | 0 | 1 | 0 | 4 | -819496693
| PP |  | Poplatek za uložení stavebního odpadu na recyklační skládce (skládkovné) zeminy a kamení zatříděného do Katalogu odpadů pod kódem 17 05 04 | [14 empty] | PP | 2
| Online PSC |  | https://podminky.urs.cz/item/CS_URS_2025_01/171201231 | [14 empty] | Online PSC | 2
| VV |  | "viz pol. 162751117" odv*1,90 |  | 1111.779 | [12 empty] | VV | 2 | 2 | True | 1 | ROZPOCET
17 | K | 171-R-001 | Nákup zeminy vhodné pro ohumusování, včetně naložení, složení a dovozu na místo stavby | m3 | 106.778 |  | 0 |  |  | základní |  | 0 | 0 | 0 | 0 | 0 | 4 | K | 2 |  |  |  | ROZPOCET |  |  |  |  | 0 | 0 | 0 | 0 | 0 | 1 | 0 | 4 | 151542354
| PP |  | Nákup zeminy vhodné pro ohumusování, včetně naložení, složení a dovozu na místo stavby | [14 empty] | PP | 2
| VV |  | "viz pol. 181351113" hum*0,10 |  | 106.778 | [12 empty] | VV | 2 | 2 | True | 1 | ROZPOCET
18 | K | 174151101 | Zásyp jam, šachet rýh nebo kolem objektů sypaninou se zhutněním | m3 | 2.93 |  | 0 | CS ÚRS 2025 01 |  | základní |  | 0 | 0 | 0 | 0 | 0 | 4 | K | 2 |  |  |  | ROZPOCET |  |  |  |  | 0 | 0 | 0 | 0 | 0 | 1 | 0 | 4 | -324378997
| PP |  | Zásyp sypaninou z jakékoliv horniny strojně s uložením výkopku ve vrstvách se zhutněním jam, šachet, rýh nebo kolem objektů v těchto vykopávkách | [14 empty] | PP | 2
| Online PSC |  | https://podminky.urs.cz/item/CS_URS_2025_01/174151101 | [14 empty] | Online PSC | 2
| VV |  | "dle projektové dokumentace, technické zprávy a výkazu projektanta" | [14 empty] | VV | 2 | 1 | True | 0 | ROZPOCET
| VV |  | "Zásyp uličních vpustí štěrkopískem 0/16mm" | [14 empty] | VV | 2 | 1 | True | 0 | ROZPOCET
| VV |  | 0,675*1,15*1,15*4-0,675*3,14*0,275*0,275*4 |  | 2.93 | [12 empty] | VV | 2 | 2 | True | 0 | ROZPOCET
| VV | zšp | Mezisoučet |  | 2.93 | [12 empty] | VV | 2 | 3 | True | 0 | ROZPOCET
| VV |  | Součet |  | 2.93 | [12 empty] | VV | 2 | 4 | True | 1 | ROZPOCET
19 | M | 58337302 | štěrkopísek frakce 0/16 | t | 6.007 |  | 0 | CS ÚRS 2025 01 |  | základní |  | 0 | 1 | 6.007 | 0 | 0 | 8 | M | 2 |  |  |  | ROZPOCET |  |  |  |  | 0 | 0 | 0 | 0 | 0 | 1 | 0 | 4 | 685318238
| PP |  | štěrkopísek frakce 0/16 | [14 empty] | PP | 2
| VV |  | "viz pol. 174151101" zšp*2,05 |  | 6.007 | [12 empty] | VV | 2 | 2 | True | 1 | ROZPOCET
20 | K | 175151101 | Obsypání potrubí strojně sypaninou bez prohození, uloženou do 3 m | m3 | 17.996 |  | 0 | CS ÚRS 2025 01 |  | základní |  | 0 | 0 | 0 | 0 | 0 | 4 | K | 2 |  |  |  | ROZPOCET |  |  |  |  | 0 | 0 | 0 | 0 | 0 | 1 | 0 | 4 | -1687034261
| PP |  | Obsypání potrubí strojně sypaninou z vhodných hornin třídy těžitelnosti I a II, skupiny 1 až 4 nebo materiálem připraveným podél výkopu ve vzdálenosti do 3 m od jeho kraje, pro jakoukoliv hloubku výkopu a míru zhutnění bez prohození sypaniny | [14 empty] | PP | 2
| Online PSC |  | https://podminky.urs.cz/item/CS_URS_2025_01/175151101 | [14 empty] | Online PSC | 2
| VV |  | "dle projektové dokumentace, technické zprávy a výkazu projektanta" | [14 empty] | VV | 2 | 1 | True | 0 | ROZPOCET
| VV |  | "obsyp přípojek hutněným štěrkopískem 0/16mm" | [14 empty] | VV | 2 | 1 | True | 0 | ROZPOCET
| VV |  | 0,8*0,55*9,65 |  | 4.246 | [12 empty] | VV | 2 | 2 | True | 0 | ROZPOCET
| VV |  | 0,8*0,55*31,25 |  | 13.75 | [12 empty] | VV | 2 | 2 | True | 0 | ROZPOCET
| VV | ošp | Součet |  | 17.996 | [12 empty] | VV | 2 | 4 | True | 1 | ROZPOCET
21 | M | 58337302 | štěrkopísek frakce 0/16 | t | 36.892 |  | 0 | CS ÚRS 2025 01 |  | základní |  | 0 | 1 | 36.892 | 0 | 0 | 8 | M | 2 |  |  |  | ROZPOCET |  |  |  |  | 0 | 0 | 0 | 0 | 0 | 1 | 0 | 4 | 262412877
| PP |  | štěrkopísek frakce 0/16 | [14 empty] | PP | 2
| VV |  | "viz pol. 175151101" ošp*2,05 |  | 36.892 | [12 empty] | VV | 2 | 2 | True | 1 | ROZPOCET
22 | K | 181152302 | Úprava pláně pro silnice a dálnice v zářezech se zhutněním | m2 | 1044.439 |  | 0 | CS ÚRS 2025 01 |  | základní |  | 0 | 0 | 0 | 0 | 0 | 4 | K | 2 |  |  |  | ROZPOCET |  |  |  |  | 0 | 0 | 0 | 0 | 0 | 1 | 0 | 4 | 1459182727
| PP |  | Úprava pláně na stavbách silnic a dálnic strojně v zářezech mimo skalních se zhutněním | [14 empty] | PP | 2
| Online PSC |  | https://podminky.urs.cz/item/CS_URS_2025_01/181152302 | [14 empty] | Online PSC | 2
| VV |  | "dle projektové dokumentace, technické zprávy a výkazu projektanta" | [14 empty] | VV | 2 | 1 | True | 0 | ROZPOCET
| VV |  | "Úprava zemní pláně opravy komunikace u nové konstrukce" | [14 empty] | VV | 2 | 1 | True | 0 | ROZPOCET
| VV |  | 1,10*(339,290+26,960) |  | 402.875 | [12 empty] | VV | 2 | 2 | True | 0 | ROZPOCET
| VV |  | "Úprava zemní pláně u parkovacích stání" | [14 empty] | VV | 2 | 1 | True | 0 | ROZPOCET
| VV |  | 1,10*91,460 |  | 100.606 | [12 empty] | VV | 2 | 2 | True | 0 | ROZPOCET
| VV |  | "Úprava zemní pláně plochy u kostela" | [14 empty] | VV | 2 | 1 | True | 0 | ROZPOCET
| VV |  | 1,10*(195,180+24,380) |  | 241.516 | [12 empty] | VV | 2 | 2 | True | 0 | ROZPOCET
| VV |  | "Úprava zemní pláně u chodníků" | [14 empty] | VV | 2 | 1 | True | 0 | ROZPOCET
| VV |  | 1,10*(144,420+2,470) |  | 161.579 | [12 empty] | VV | 2 | 2 | True | 0 | ROZPOCET
| VV |  | "Úprava zemní pláně u vjezdů" | [14 empty] | VV | 2 | 1 | True | 0 | ROZPOCET
| VV |  | 1,10*(21,930+21,980+54,850) |  | 108.636 | [12 empty] | VV | 2 | 2 | True | 0 | ROZPOCET
| VV |  | "Úprava zemní pláně u manipulační plochy" | [14 empty] | VV | 2 | 1 | True | 0 | ROZPOCET
| VV |  | 1,10*26,570 |  | 29.227 | [12 empty] | VV | 2 | 2 | True | 0 | ROZPOCET
| VV |  | Součet |  | 1044.439 | [12 empty] | VV | 2 | 4 | True | 1 | ROZPOCET
23 | K | 181351113 | Rozprostření ornice tl vrstvy do 200 mm pl přes 500 m2 v rovině nebo ve svahu do 1:5 strojně | m2 | 1067.78 |  | 0 | CS ÚRS 2025 01 |  | základní |  | 0 | 0 | 0 | 0 | 0 | 4 | K | 2 |  |  |  | ROZPOCET |  |  |  |  | 0 | 0 | 0 | 0 | 0 | 1 | 0 | 4 | -1967731679
| PP |  | Rozprostření a urovnání ornice v rovině nebo ve svahu sklonu do 1:5 strojně při souvislé ploše přes 500 m2, tl. vrstvy do 200 mm | [14 empty] | PP | 2
| Online PSC |  | https://podminky.urs.cz/item/CS_URS_2025_01/181351113 | [14 empty] | Online PSC | 2
| VV |  | "dle technické zprávy, výkresových příloh projektové dokumentace a dle výkazu projektanta" | [14 empty] | VV | 2 | 1 | True | 0 | ROZPOCET
| VV |  | "Humusování tl. 100mm" | [14 empty] | VV | 2 | 1 | True | 0 | ROZPOCET
| VV |  | 1067,780 |  | 1067.78 | [12 empty] | VV | 2 | 2 | True | 0 | ROZPOCET
| VV | hum | Součet |  | 1067.78 | [12 empty] | VV | 2 | 4 | True | 1 | ROZPOCET
24 | K | 181451131 | Založení parkového trávníku výsevem pl přes 1000 m2 v rovině a ve svahu do 1:5 | m2 | 1067.78 |  | 0 | CS ÚRS 2025 01 |  | základní |  | 0 | 0 | 0 | 0 | 0 | 4 | K | 2 |  |  |  | ROZPOCET |  |  |  |  | 0 | 0 | 0 | 0 | 0 | 1 | 0 | 4 | -1787605735
| PP |  | Založení trávníku na půdě předem připravené plochy přes 1000 m2 výsevem včetně utažení parkového v rovině nebo na svahu do 1:5 | [14 empty] | PP | 2
| Online PSC |  | https://podminky.urs.cz/item/CS_URS_2025_01/181451131 | [14 empty] | Online PSC | 2
| VV |  | "viz pol. 181351113" hum |  | 1067.78 | [12 empty] | VV | 2 | 2 | True | 1 | ROZPOCET
25 | M | 00572410 | osivo směs travní parková | kg | 32.033 |  | 0 | CS ÚRS 2025 01 |  | základní |  | 0 | 0.001 | 0.032033 | 0 | 0 | 8 | M | 2 |  |  |  | ROZPOCET |  |  |  |  | 0 | 0 | 0 | 0 | 0 | 1 | 0 | 4 | -463747219
| PP |  | osivo směs travní parková | [14 empty] | PP | 2
| VV |  | "viz pol. 181451131" | [14 empty] | VV | 2 | 1 | True | 0 | ROZPOCET
| VV |  | "spotřeba 30 g / m2" hum*0,030 |  | 32.033 | [12 empty] | VV | 2 | 2 | True | 1 | ROZPOCET
26 | K | 185802113 | Hnojení půdy umělým hnojivem na široko v rovině a svahu do 1:5 | t | 0.037 |  | 0 | CS ÚRS 2025 01 |  | základní |  | 0 | 0 | 0 | 0 | 0 | 4 | K | 2 |  |  |  | ROZPOCET |  |  |  |  | 0 | 0 | 0 | 0 | 0 | 1 | 0 | 4 | -1542768479
| PP |  | Hnojení půdy nebo trávníku v rovině nebo na svahu do 1:5 umělým hnojivem na široko | [14 empty] | PP | 2
| Online PSC |  | https://podminky.urs.cz/item/CS_URS_2025_01/185802113 | [14 empty] | Online PSC | 2
| VV |  | "dle technické zprávy, výkresových příloh projektové dokumentace a dle výkazu projektanta" | [14 empty] | VV | 2 | 1 | True | 0 | ROZPOCET
| VV |  | "Startovací granulované kombinované hnojivo pro trávník 35g/m2" | [14 empty] | VV | 2 | 1 | True | 0 | ROZPOCET
| VV |  | hum*0,035*0,001 |  | 0.037 | [12 empty] | VV | 2 | 2 | True | 1 | ROZPOCET
27 | M | 251-R-001 | Startovací granulované kombinované hnojivo pro trávník | kg | 37.372 |  | 0 |  |  | základní |  | 0 | 0.001 | 0.037372 | 0 | 0 | 8 | M | 2 |  |  |  | ROZPOCET |  |  |  |  | 0 | 0 | 0 | 0 | 0 | 1 | 0 | 4 | -1175814827
| PP |  | Startovací granulované kombinované hnojivo pro trávník | [14 empty] | PP | 2
| VV |  | "viz pol. 185802113" hum*0,035 |  | 37.372 | [12 empty] | VV | 2 | 2 | True | 1 | ROZPOCET
| D | 2 | Zakládání |  |  |  | 0 |  |  |  |  | 0 |  | 1.4911 |  | 0 | 1 | D | 1 |  |  |  | ROZPOCET | [10 empty] | 0
28 | K | 275313611 | Základové patky z betonu tř. C 16/20 | m3 | 0.648 |  | 0 | CS ÚRS 2025 01 |  | základní |  | 0 | 2.301 | 1.4911 | 0 | 0 | 4 | K | 2 |  |  |  | ROZPOCET |  |  |  |  | 0 | 0 | 0 | 0 | 0 | 1 | 0 | 4 | 1885438133
| PP |  | Základy z betonu prostého patky a bloky z betonu kamenem neprokládaného tř. C 16/20 | [14 empty] | PP | 2
| Online PSC |  | https://podminky.urs.cz/item/CS_URS_2025_01/275313611 | [14 empty] | Online PSC | 2
| VV |  | "viz TZ" | [14 empty] | VV | 2 | 1 | True | 0 | ROZPOCET
| VV |  | "Betonová patka 300/300/600mm ocelového zábradlí z betonu C16/20" | [14 empty] | VV | 2 | 1 | True | 0 | ROZPOCET
| VV |  | (0,30*0,30*0,60)*12 |  | 0.648 | [12 empty] | VV | 2 | 2 | True | 1 | ROZPOCET
| D | 4 | Vodorovné konstrukce |  |  |  | 0 |  |  |  |  | 0 |  | 0 |  | 0 | 1 | D | 1 |  |  |  | ROZPOCET | [10 empty] | 0
29 | K | 451541111 | Lože pod potrubí otevřený výkop ze štěrkodrtě | m3 | 3.962 |  | 0 | CS ÚRS 2025 01 |  | základní |  | 0 | 0 | 0 | 0 | 0 | 4 | K | 2 |  |  |  | ROZPOCET |  |  |  |  | 0 | 0 | 0 | 0 | 0 | 1 | 0 | 4 | 1756721882
| PP |  | Lože pod potrubí, stoky a drobné objekty v otevřeném výkopu ze štěrkodrtě 0-63 mm | [14 empty] | PP | 2
| Online PSC |  | https://podminky.urs.cz/item/CS_URS_2025_01/451541111 | [14 empty] | Online PSC | 2
| VV |  | "dle technické zprávy, výkresových příloh projektové dokumentace a dle výkazu projektanta" | [14 empty] | VV | 2 | 1 | True | 0 | ROZPOCET
| VV |  | "Podsyp liniových žlabů ze štěrkodrtě 0/32mm" | [14 empty] | VV | 2 | 1 | True | 0 | ROZPOCET
| VV |  | (6,5+5,5+5,5+5,0+5,3)*0,15*0,95 |  | 3.962 | [12 empty] | VV | 2 | 2 | True | 1 | ROZPOCET
30 | K | 451572111 | Lože pod potrubí otevřený výkop z kameniva drobného těženého | m3 | 3.272 |  | 0 | CS ÚRS 2025 01 |  | základní |  | 0 | 0 | 0 | 0 | 0 | 4 | K | 2 |  |  |  | ROZPOCET |  |  |  |  | 0 | 0 | 0 | 0 | 0 | 1 | 0 | 4 | 340851990
| PP |  | Lože pod potrubí, stoky a drobné objekty v otevřeném výkopu z kameniva drobného těženého 0 až 4 mm | [14 empty] | PP | 2
| Online PSC |  | https://podminky.urs.cz/item/CS_URS_2025_01/451572111 | [14 empty] | Online PSC | 2
| VV |  | "dle technické zprávy, výkresových příloh projektové dokumentace a dle výkazu projektanta" | [14 empty] | VV | 2 | 1 | True | 0 | ROZPOCET
| VV |  | "Lože přípojek ze štěrkopísku 0/4mm tl. 100mm" | [14 empty] | VV | 2 | 1 | True | 0 | ROZPOCET
| VV |  | 0,80*(9,650+31,250)*0,10 |  | 3.272 | [12 empty] | VV | 2 | 2 | True | 1 | ROZPOCET
31 | K | 452311131 | Podkladní desky z betonu prostého bez zvýšených nároků na prostředí tř. C 12/15 otevřený výkop | m3 | 0.529 |  | 0 | CS ÚRS 2025 01 |  | základní |  | 0 | 0 | 0 | 0 | 0 | 4 | K | 2 |  |  |  | ROZPOCET |  |  |  |  | 0 | 0 | 0 | 0 | 0 | 1 | 0 | 4 | 650636672
| PP |  | Podkladní a zajišťovací konstrukce z betonu prostého v otevřeném výkopu bez zvýšených nároků na prostředí desky pod potrubí, stoky a drobné objekty z betonu tř. C 12/15 | [14 empty] | PP | 2
| Online PSC |  | https://podminky.urs.cz/item/CS_URS_2025_01/452311131 | [14 empty] | Online PSC | 2
| VV |  | "dle projektové dokumentace, technické zprávy a výkazu projektanta" | [14 empty] | VV | 2 | 1 | True | 0 | ROZPOCET
| VV |  | "Betonové lože uličních vpustí z betonu C10/16" 0,10*1,15*1,15*4 |  | 0.529 | [12 empty] | VV | 2 | 2 | True | 1 | ROZPOCET
32 | K | 452311151 | Podkladní desky z betonu prostého bez zvýšených nároků na prostředí tř. C 20/25 otevřený výkop | m3 | 5.421 |  | 0 | CS ÚRS 2025 01 |  | základní |  | 0 | 0 | 0 | 0 | 0 | 4 | K | 2 |  |  |  | ROZPOCET |  |  |  |  | 0 | 0 | 0 | 0 | 0 | 1 | 0 | 4 | 118918603
| PP |  | Podkladní a zajišťovací konstrukce z betonu prostého v otevřeném výkopu bez zvýšených nároků na prostředí desky pod potrubí, stoky a drobné objekty z betonu tř. C 20/25 | [14 empty] | PP | 2
| Online PSC |  | https://podminky.urs.cz/item/CS_URS_2025_01/452311151 | [14 empty] | Online PSC | 2
| VV |  | "dle projektové dokumentace, technické zprávy a výkazu projektanta" | [14 empty] | VV | 2 | 1 | True | 0 | ROZPOCET
| VV |  | "Betonové lože liniových žlabů beton C20/25" | [14 empty] | VV | 2 | 1 | True | 0 | ROZPOCET
| VV |  | (6,5+5,5+5,5+5,0+5,3)*0,195 |  | 5.421 | [12 empty] | VV | 2 | 2 | True | 1 | ROZPOCET
33 | K | 455001-R | Přeskládání stávajícího kamenného schodiště - demontáž, očištění a opětovná montáž, doplnění lože | kus | 7.15 |  | 0 |  |  | základní |  | 0 | 0 | 0 | 0 | 0 | 4 | K | 2 |  |  |  | ROZPOCET |  |  |  |  | 0 | 0 | 0 | 0 | 0 | 1 | 0 | 4 | 2097622367
| PP |  | Přeskládání stávajícího kamenného schodiště - demontáž, očištění a opětovná montáž, doplnění lože | [14 empty] | PP | 2
| VV |  | "viz TZ" | [14 empty] | VV | 2 | 1 | True | 0 | ROZPOCET
| VV |  | "lože z betonu C8/10-40mm" | [14 empty] | VV | 2 | 1 | True | 0 | ROZPOCET
| VV |  | "štěrkodrť 0/32mm-250mm" | [14 empty] | VV | 2 | 1 | True | 0 | ROZPOCET
| VV |  | 7,150 |  | 7.15 | [12 empty] | VV | 2 | 2 | True | 1 | ROZPOCET
| D | 5 | Komunikace pozemní |  |  |  | 0 |  |  |  |  | 0 |  | 286.0711 |  | 0 | 1 | D | 1 |  |  |  | ROZPOCET | [10 empty] | 0
34 | K | 564841111 | Podklad ze štěrkodrtě ŠD plochy přes 100 m2 tl 120 mm | m2 | 1098.75 |  | 0 | CS ÚRS 2025 01 |  | základní |  | 0 | 0 | 0 | 0 | 0 | 4 | K | 2 |  |  |  | ROZPOCET |  |  |  |  | 0 | 0 | 0 | 0 | 0 | 1 | 0 | 4 | 1904034134
| PP |  | Podklad ze štěrkodrti ŠD s rozprostřením a zhutněním plochy přes 100 m2, po zhutnění tl. 120 mm | [14 empty] | PP | 2
| Online PSC |  | https://podminky.urs.cz/item/CS_URS_2025_01/564841111 | [14 empty] | Online PSC | 2
| VV |  | "viz TZ, Situace SO 101, Vzorové řezy" | [14 empty] | VV | 2 | 1 | True | 0 | ROZPOCET
| VV |  | "srovnání a doplnění ŠD 0/32 mm" | [14 empty] | VV | 2 | 1 | True | 0 | ROZPOCET
| VV |  | "Plocha opravy komunikace osa 1, asfaltový beton - skladba 1 " 1017,880 |  | 1017.88 | [12 empty] | VV | 2 | 2 | True | 0 | ROZPOCET
| VV |  | "Plocha opravy komunikace osa 2, asfaltový beton - skladba 1 " 80,870 |  | 80.87 | [12 empty] | VV | 2 | 2 | True | 0 | ROZPOCET
| VV |  | Součet |  | 1098.75 | [12 empty] | VV | 2 | 4 | True | 1 | ROZPOCET
35 | K | 564841113 | Podklad ze štěrkodrtě ŠD plochy přes 100 m2 tl 140 mm | m2 | 118.03 |  | 0 | CS ÚRS 2025 01 |  | základní |  | 0 | 0 | 0 | 0 | 0 | 4 | K | 2 |  |  |  | ROZPOCET |  |  |  |  | 0 | 0 | 0 | 0 | 0 | 1 | 0 | 4 | 1840811235
| PP |  | Podklad ze štěrkodrti ŠD s rozprostřením a zhutněním plochy přes 100 m2, po zhutnění tl. 140 mm | [14 empty] | PP | 2
| Online PSC |  | https://podminky.urs.cz/item/CS_URS_2025_01/564841113 | [14 empty] | Online PSC | 2
| VV |  | "viz TZ, Situace SO 101, Vzorové řezy" | [14 empty] | VV | 2 | 1 | True | 0 | ROZPOCET
| VV |  | "ŠD fr. 0-32 mm" | [14 empty] | VV | 2 | 1 | True | 0 | ROZPOCET
| VV |  | "Plocha nových parkovcích stání, betonová dlažba 100/200/80mm barva přírodní - skladba 3" 91,460 |  | 91.46 | [12 empty] | VV | 2 | 2 | True | 0 | ROZPOCET
| VV |  | "Manipuleční plocha, betonová dlažba 100/200/80mm barva přírodní - skladba 3" 26,570 |  | 26.57 | [12 empty] | VV | 2 | 2 | True | 0 | ROZPOCET
| VV |  | Součet |  | 118.03 | [12 empty] | VV | 2 | 4 | True | 1 | ROZPOCET
36 | K | 564851111 | Podklad ze štěrkodrtě ŠD plochy přes 100 m2 tl 150 mm | m2 | 369.737 |  | 0 | CS ÚRS 2025 01 |  | základní |  | 0 | 0 | 0 | 0 | 0 | 4 | K | 2 |  |  |  | ROZPOCET |  |  |  |  | 0 | 0 | 0 | 0 | 0 | 1 | 0 | 4 | -520798900
| PP |  | Podklad ze štěrkodrti ŠD s rozprostřením a zhutněním plochy přes 100 m2, po zhutnění tl. 150 mm | [14 empty] | PP | 2
| Online PSC |  | https://podminky.urs.cz/item/CS_URS_2025_01/564851111 | [14 empty] | Online PSC | 2
| VV |  | "Podsyp obrubníků ze štěrkodrtě 0/32mm" | [14 empty] | VV | 2 | 1 | True | 0 | ROZPOCET
| VV |  | 0,75*(78,14+42,37+78,17+182,37+167,14+25,93+55,47+27,72)*0,75 |  | 369.737 | [12 empty] | VV | 2 | 2 | True | 1 | ROZPOCET
37 | K | 564851112 | Podklad ze štěrkodrtě ŠD plochy přes 100 m2 tl 160 mm | m2 | 606.245 |  | 0 | CS ÚRS 2025 01 |  | základní |  | 0 | 0 | 0 | 0 | 0 | 4 | K | 2 |  |  |  | ROZPOCET |  |  |  |  | 0 | 0 | 0 | 0 | 0 | 1 | 0 | 4 | 1118707214
| PP |  | Podklad ze štěrkodrti ŠD s rozprostřením a zhutněním plochy přes 100 m2, po zhutnění tl. 160 mm | [14 empty] | PP | 2
| Online PSC |  | https://podminky.urs.cz/item/CS_URS_2025_01/564851112 | [14 empty] | Online PSC | 2
| VV |  | "viz TZ, Situace SO 101, Vzorové řezy" | [14 empty] | VV | 2 | 1 | True | 0 | ROZPOCET
| VV |  | "ŠD fr. 0-32 mm" | [14 empty] | VV | 2 | 1 | True | 0 | ROZPOCET
| VV |  | "Plocha opravy komunikace osa 1 s novou konstrukcí, asfaltový beton - skladba 2" 339,290 |  | 339.29 | [12 empty] | VV | 2 | 2 | True | 0 | ROZPOCET
| VV |  | "Plocha opravy komunikace osa 2 s novou konstrukcí, asfaltový beton - skladba 2" 26,960 |  | 26.96 | [12 empty] | VV | 2 | 2 | True | 0 | ROZPOCET
| VV |  | "Doplnění nové konstrukce komunikace u vpustí a přípojek, asfaltový beton - skladba 2" 4*0,325*1,15+8*0,325*0,5+4,8*0,8 |  | 6.635 | [12 empty] | VV | 2 | 2 | True | 0 | ROZPOCET
| VV |  | "Doplnění nové konstrukce komunikace přípojek liniových žlabů, asfaltový beton - skladba 2" 0,8*(5,5+5,5+6,25) |  | 13.8 | [12 empty] | VV | 2 | 2 | True | 0 | ROZPOCET
| VV |  | "Úprava plochy u kostela, žulová štípaná kostka 100/100mm - skladba 6" 195,180 |  | 195.18 | [12 empty] | VV | 2 | 2 | True | 0 | ROZPOCET
| VV |  | "Plocha napojení nezp. cesty, žulová kostka 100/100mm - skladba 6" 24,380 |  | 24.38 | [12 empty] | VV | 2 | 2 | True | 0 | ROZPOCET
| VV |  | Součet |  | 606.245 | [12 empty] | VV | 2 | 4 | True | 1 | ROZPOCET
38 | K | 564851113 | Podklad ze štěrkodrtě ŠD plochy přes 100 m2 tl 170 mm | m2 | 146.89 |  | 0 | CS ÚRS 2025 01 |  | základní |  | 0 | 0 | 0 | 0 | 0 | 4 | K | 2 |  |  |  | ROZPOCET |  |  |  |  | 0 | 0 | 0 | 0 | 0 | 1 | 0 | 4 | -1149392699
| PP |  | Podklad ze štěrkodrti ŠD s rozprostřením a zhutněním plochy přes 100 m2, po zhutnění tl. 170 mm | [14 empty] | PP | 2
| Online PSC |  | https://podminky.urs.cz/item/CS_URS_2025_01/564851113 | [14 empty] | Online PSC | 2
| VV |  | "viz TZ, Situace SO 101, Vzorové řezy" | [14 empty] | VV | 2 | 1 | True | 0 | ROZPOCET
| VV |  | "ŠD fr. 0-32 mm" | [14 empty] | VV | 2 | 1 | True | 0 | ROZPOCET
| VV |  | "Plocha opravy a doplnění chodníků, betonová dlažba 100/200/60mm barva přírodní - skladba 4" 143,630 |  | 143.63 | [12 empty] | VV | 2 | 2 | True | 0 | ROZPOCET
| VV |  | "Plocha opravy a doplnění chodníků, slepecká dlažba 100/200/60mm barva červená - skladba 4" 3,260 |  | 3.26 | [12 empty] | VV | 2 | 2 | True | 0 | ROZPOCET
| VV |  | Součet |  | 146.89 | [12 empty] | VV | 2 | 4 | True | 1 | ROZPOCET
39 | K | 564851114 | Podklad ze štěrkodrtě ŠD plochy přes 100 m2 tl 180 mm | m2 | 219.56 |  | 0 | CS ÚRS 2025 01 |  | základní |  | 0 | 0 | 0 | 0 | 0 | 4 | K | 2 |  |  |  | ROZPOCET |  |  |  |  | 0 | 0 | 0 | 0 | 0 | 1 | 0 | 4 | 175753486
| PP |  | Podklad ze štěrkodrti ŠD s rozprostřením a zhutněním plochy přes 100 m2, po zhutnění tl. 180 mm | [14 empty] | PP | 2
| Online PSC |  | https://podminky.urs.cz/item/CS_URS_2025_01/564851114 | [14 empty] | Online PSC | 2
| VV |  | "viz TZ, Situace SO 101, Vzorové řezy" | [14 empty] | VV | 2 | 1 | True | 0 | ROZPOCET
| VV |  | "ŠD fr. 0-63 mm" | [14 empty] | VV | 2 | 1 | True | 0 | ROZPOCET
| VV |  | "Úprava plochy u kostela, žulová štípaná kostka 100/100mm - skladba 6" 195,180 |  | 195.18 | [12 empty] | VV | 2 | 2 | True | 0 | ROZPOCET
| VV |  | "Plocha napojení nezp. cesty, žulová kostka 100/100mm - skladba 6" 24,380 |  | 24.38 | [12 empty] | VV | 2 | 2 | True | 0 | ROZPOCET
| VV |  | Součet |  | 219.56 | [12 empty] | VV | 2 | 4 | True | 1 | ROZPOCET
40 | K | 564861111 | Podklad ze štěrkodrtě ŠD plochy přes 100 m2 tl 200 mm | m2 | 118.03 |  | 0 | CS ÚRS 2025 01 |  | základní |  | 0 | 0 | 0 | 0 | 0 | 4 | K | 2 |  |  |  | ROZPOCET |  |  |  |  | 0 | 0 | 0 | 0 | 0 | 1 | 0 | 4 | -1458032760
| PP |  | Podklad ze štěrkodrti ŠD s rozprostřením a zhutněním plochy přes 100 m2, po zhutnění tl. 200 mm | [14 empty] | PP | 2
| Online PSC |  | https://podminky.urs.cz/item/CS_URS_2025_01/564861111 | [14 empty] | Online PSC | 2
| VV |  | "viz TZ, Situace SO 101, Vzorové řezy" | [14 empty] | VV | 2 | 1 | True | 0 | ROZPOCET
| VV |  | "ŠD fr. 0-32 mm" | [14 empty] | VV | 2 | 1 | True | 0 | ROZPOCET
| VV |  | "Plocha nových parkovcích stání, betonová dlažba 100/200/80mm barva přírodní - skladba 3" 91,460 |  | 91.46 | [12 empty] | VV | 2 | 2 | True | 0 | ROZPOCET
| VV |  | "Manipuleční plocha, betonová dlažba 100/200/80mm barva přírodní - skladba 3" 26,570 |  | 26.57 | [12 empty] | VV | 2 | 2 | True | 0 | ROZPOCET
| VV |  | Součet |  | 118.03 | [12 empty] | VV | 2 | 4 | True | 1 | ROZPOCET
41 | K | 564861113 | Podklad ze štěrkodrtě ŠD plochy přes 100 m2 tl 220 mm | m2 | 386.685 |  | 0 | CS ÚRS 2025 01 |  | základní |  | 0 | 0 | 0 | 0 | 0 | 4 | K | 2 |  |  |  | ROZPOCET |  |  |  |  | 0 | 0 | 0 | 0 | 0 | 1 | 0 | 4 | 86685872
| PP |  | Podklad ze štěrkodrti ŠD s rozprostřením a zhutněním plochy přes 100 m2, po zhutnění tl. 220 mm | [14 empty] | PP | 2
| Online PSC |  | https://podminky.urs.cz/item/CS_URS_2025_01/564861113 | [14 empty] | Online PSC | 2
| VV |  | "viz TZ, Situace SO 101, Vzorové řezy" | [14 empty] | VV | 2 | 1 | True | 0 | ROZPOCET
| VV |  | "ŠD fr. 0-63 mm" | [14 empty] | VV | 2 | 1 | True | 0 | ROZPOCET
| VV |  | "Plocha opravy komunikace osa 1 s novou konstrukcí, asfaltový beton - skladba 2" 339,290 |  | 339.29 | [12 empty] | VV | 2 | 2 | True | 0 | ROZPOCET
| VV |  | "Plocha opravy komunikace osa 2 s novou konstrukcí, asfaltový beton - skladba 2" 26,960 |  | 26.96 | [12 empty] | VV | 2 | 2 | True | 0 | ROZPOCET
| VV |  | "Doplnění nové konstrukce komunikace u vpustí a přípojek, asfaltový beton - skladba 2" 4*0,325*1,15+8*0,325*0,5+4,8*0,8 |  | 6.635 | [12 empty] | VV | 2 | 2 | True | 0 | ROZPOCET
| VV |  | "Doplnění nové konstrukce komunikace přípojek liniových žlabů, asfaltový beton - skladba 2" 0,8*(5,5+5,5+6,25) |  | 13.8 | [12 empty] | VV | 2 | 2 | True | 0 | ROZPOCET
| VV |  | Součet |  | 386.685 | [12 empty] | VV | 2 | 4 | True | 1 | ROZPOCET
42 | K | 564871111 | Podklad ze štěrkodrtě ŠD plochy přes 100 m2 tl 250 mm | m2 | 141.05 |  | 0 | CS ÚRS 2025 01 |  | základní |  | 0 | 0 | 0 | 0 | 0 | 4 | K | 2 |  |  |  | ROZPOCET |  |  |  |  | 0 | 0 | 0 | 0 | 0 | 1 | 0 | 4 | 1034243667
| PP |  | Podklad ze štěrkodrti ŠD s rozprostřením a zhutněním plochy přes 100 m2, po zhutnění tl. 250 mm | [14 empty] | PP | 2
| Online PSC |  | https://podminky.urs.cz/item/CS_URS_2025_01/564871111 | [14 empty] | Online PSC | 2
| VV |  | "viz TZ, Situace SO 101, Vzorové řezy" | [14 empty] | VV | 2 | 1 | True | 0 | ROZPOCET
| VV |  | "ŠD fr. 0-32 mm" | [14 empty] | VV | 2 | 1 | True | 0 | ROZPOCET
| VV |  | "Plocha vjezdů, betonová dlažba 100/200/80mm barva přírodní - skladba 5" 94,620 |  | 94.62 | [12 empty] | VV | 2 | 2 | True | 0 | ROZPOCET
| VV |  | "Plocha vjezdů, slepecká dlažba 100/200/80mm barva červená - skladba 5" 4,140 |  | 4.14 | [12 empty] | VV | 2 | 2 | True | 0 | ROZPOCET
| VV |  | "Doplnění vjezdu ze žulové kostky" 38,790 |  | 38.79 | [12 empty] | VV | 2 | 2 | True | 0 | ROZPOCET
| VV |  | "Doplnění vjezdu ze zámkové dlažby" 3,50 |  | 3.5 | [12 empty] | VV | 2 | 2 | True | 0 | ROZPOCET
| VV |  | Součet |  | 141.05 | [12 empty] | VV | 2 | 4 | True | 1 | ROZPOCET
43 | K | 565145121 | Asfaltový beton vrstva podkladní ACP 16 (obalované kamenivo OKS) tl 60 mm š přes 3 m | m2 | 1485.435 |  | 0 | CS ÚRS 2025 01 |  | základní |  | 0 | 0 | 0 | 0 | 0 | 4 | K | 2 |  |  |  | ROZPOCET |  |  |  |  | 0 | 0 | 0 | 0 | 0 | 1 | 0 | 4 | 1634599091
| PP |  | Asfaltový beton vrstva podkladní ACP 16 (obalované kamenivo střednězrnné - OKS) s rozprostřením a zhutněním v pruhu šířky přes 3 m, po zhutnění tl. 60 mm | [14 empty] | PP | 2
| Online PSC |  | https://podminky.urs.cz/item/CS_URS_2025_01/565145121 | [14 empty] | Online PSC | 2
| VV |  | "viz TZ, Situace SO 101, Vzorové řezy" | [14 empty] | VV | 2 | 1 | True | 0 | ROZPOCET
| VV |  | "Plocha opravy komunikace osa 1, asfaltový beton - skladba 1 " 1017,880 |  | 1017.88 | [12 empty] | VV | 2 | 2 | True | 0 | ROZPOCET
| VV |  | "Plocha opravy komunikace osa 2, asfaltový beton - skladba 1 " 80,870 |  | 80.87 | [12 empty] | VV | 2 | 2 | True | 0 | ROZPOCET
| VV |  | "Plocha opravy komunikace osa 1 s novou konstrukcí, asfaltový beton - skladba 2" 339,290 |  | 339.29 | [12 empty] | VV | 2 | 2 | True | 0 | ROZPOCET
| VV |  | "Plocha opravy komunikace osa 2 s novou konstrukcí, asfaltový beton - skladba 2" 26,960 |  | 26.96 | [12 empty] | VV | 2 | 2 | True | 0 | ROZPOCET
| VV |  | "Doplnění nové konstrukce komunikace u vpustí a přípojek, asfaltový beton - skladba 2" 4*0,325*1,15+8*0,325*0,5+4,8*0,8 |  | 6.635 | [12 empty] | VV | 2 | 2 | True | 0 | ROZPOCET
| VV |  | "Doplnění nové konstrukce komunikace přípojek liniových žlabů, asfaltový beton - skladba 2" 0,8*(5,5+5,5+6,25) |  | 13.8 | [12 empty] | VV | 2 | 2 | True | 0 | ROZPOCET
| VV |  | Součet |  | 1485.435 | [12 empty] | VV | 2 | 4 | True | 1 | ROZPOCET
44 | K | 566201111 | Úprava krytu z kameniva drceného pro nový kryt s doplněním kameniva drceného do 0,04 m3/m2 | m2 | 1098.75 |  | 0 | CS ÚRS 2025 01 |  | základní |  | 0 | 0.05909 | 64.9251 | 0 | 0 | 4 | K | 2 |  |  |  | ROZPOCET |  |  |  |  | 0 | 0 | 0 | 0 | 0 | 1 | 0 | 4 | 1391682977
| PP |  | Úprava dosavadního krytu z kameniva drceného jako podklad pro nový kryt s vyrovnáním profilu v příčném i podélném směru, s vlhčením a zhutněním, s doplněním kamenivem drceným, jeho rozprostřením a zhutněním, v množství do 0,04 m3/m2 | [14 empty] | PP | 2
| Online PSC |  | https://podminky.urs.cz/item/CS_URS_2025_01/566201111 | [14 empty] | Online PSC | 2
| VV |  | "viz TZ, Situace SO 101, Vzorové řezy" | [14 empty] | VV | 2 | 1 | True | 0 | ROZPOCET
| VV |  | "srovnání a doplnění ŠD 0/32 mm" | [14 empty] | VV | 2 | 1 | True | 0 | ROZPOCET
| VV |  | "Plocha opravy komunikace osa 1, asfaltový beton - skladba 1 " 1017,880 |  | 1017.88 | [12 empty] | VV | 2 | 2 | True | 0 | ROZPOCET
| VV |  | "Plocha opravy komunikace osa 2, asfaltový beton - skladba 1 " 80,870 |  | 80.87 | [12 empty] | VV | 2 | 2 | True | 0 | ROZPOCET
| VV |  | Součet |  | 1098.75 | [12 empty] | VV | 2 | 4 | True | 1 | ROZPOCET
45 | K | 573111112 | Postřik živičný infiltrační s posypem z asfaltu množství 1 kg/m2 | m2 | 1485.435 |  | 0 | CS ÚRS 2025 01 |  | základní |  | 0 | 0.00601 | 8.9275 | 0 | 0 | 4 | K | 2 |  |  |  | ROZPOCET |  |  |  |  | 0 | 0 | 0 | 0 | 0 | 1 | 0 | 4 | 872699421
| PP |  | Postřik infiltrační PI z asfaltu silničního s posypem kamenivem, v množství 1,00 kg/m2 | [14 empty] | PP | 2
| Online PSC |  | https://podminky.urs.cz/item/CS_URS_2025_01/573111112 | [14 empty] | Online PSC | 2
| VV |  | "viz TZ, Situace SO 101, Vzorové řezy" | [14 empty] | VV | 2 | 1 | True | 0 | ROZPOCET
| VV |  | "Plocha opravy komunikace osa 1, asfaltový beton - skladba 1 " 1017,880 |  | 1017.88 | [12 empty] | VV | 2 | 2 | True | 0 | ROZPOCET
| VV |  | "Plocha opravy komunikace osa 2, asfaltový beton - skladba 1 " 80,870 |  | 80.87 | [12 empty] | VV | 2 | 2 | True | 0 | ROZPOCET
| VV |  | "Plocha opravy komunikace osa 1 s novou konstrukcí, asfaltový beton - skladba 2" 339,290 |  | 339.29 | [12 empty] | VV | 2 | 2 | True | 0 | ROZPOCET
| VV |  | "Plocha opravy komunikace osa 2 s novou konstrukcí, asfaltový beton - skladba 2" 26,960 |  | 26.96 | [12 empty] | VV | 2 | 2 | True | 0 | ROZPOCET
| VV |  | "Doplnění nové konstrukce komunikace u vpustí a přípojek, asfaltový beton - skladba 2" 4*0,325*1,15+8*0,325*0,5+4,8*0,8 |  | 6.635 | [12 empty] | VV | 2 | 2 | True | 0 | ROZPOCET
| VV |  | "Doplnění nové konstrukce komunikace přípojek liniových žlabů, asfaltový beton - skladba 2" 0,8*(5,5+5,5+6,25) |  | 13.8 | [12 empty] | VV | 2 | 2 | True | 0 | ROZPOCET
| VV |  | Součet |  | 1485.435 | [12 empty] | VV | 2 | 4 | True | 1 | ROZPOCET
46 | K | 573211111 | Postřik živičný spojovací z asfaltu v množství 0,60 kg/m2 | m2 | 1485.435 |  | 0 | CS ÚRS 2025 01 |  | základní |  | 0 | 0.00061 | 0.90612 | 0 | 0 | 4 | K | 2 |  |  |  | ROZPOCET |  |  |  |  | 0 | 0 | 0 | 0 | 0 | 1 | 0 | 4 | -606394278
| PP |  | Postřik spojovací PS bez posypu kamenivem z asfaltu silničního, v množství 0,60 kg/m2 | [14 empty] | PP | 2
| Online PSC |  | https://podminky.urs.cz/item/CS_URS_2025_01/573211111 | [14 empty] | Online PSC | 2
| VV |  | "viz TZ, Situace SO 101, Vzorové řezy" | [14 empty] | VV | 2 | 1 | True | 0 | ROZPOCET
| VV |  | "postřik spojovací asfaltový 0,60 kg / m2" | [14 empty] | VV | 2 | 1 | True | 0 | ROZPOCET
| VV |  | "Plocha opravy komunikace osa 1, asfaltový beton - skladba 1 " 1017,880 |  | 1017.88 | [12 empty] | VV | 2 | 2 | True | 0 | ROZPOCET
| VV |  | "Plocha opravy komunikace osa 2, asfaltový beton - skladba 1 " 80,870 |  | 80.87 | [12 empty] | VV | 2 | 2 | True | 0 | ROZPOCET
| VV |  | "Plocha opravy komunikace osa 1 s novou konstrukcí, asfaltový beton - skladba 2" 339,290 |  | 339.29 | [12 empty] | VV | 2 | 2 | True | 0 | ROZPOCET
| VV |  | "Plocha opravy komunikace osa 2 s novou konstrukcí, asfaltový beton - skladba 2" 26,960 |  | 26.96 | [12 empty] | VV | 2 | 2 | True | 0 | ROZPOCET
| VV |  | "Doplnění nové konstrukce komunikace u vpustí a přípojek, asfaltový beton - skladba 2" 4*0,325*1,15+8*0,325*0,5+4,8*0,8 |  | 6.635 | [12 empty] | VV | 2 | 2 | True | 0 | ROZPOCET
| VV |  | "Doplnění nové konstrukce komunikace přípojek liniových žlabů, asfaltový beton - skladba 2" 0,8*(5,5+5,5+6,25) |  | 13.8 | [12 empty] | VV | 2 | 2 | True | 0 | ROZPOCET
| VV |  | Součet |  | 1485.435 | [12 empty] | VV | 2 | 4 | True | 1 | ROZPOCET
47 | K | 577134121 | Asfaltový beton vrstva obrusná ACO 11+ (ABS) tř. I tl 40 mm š přes 3 m z nemodifikovaného asfaltu | m2 | 1485.435 |  | 0 | CS ÚRS 2025 01 |  | základní |  | 0 | 0 | 0 | 0 | 0 | 4 | K | 2 |  |  |  | ROZPOCET |  |  |  |  | 0 | 0 | 0 | 0 | 0 | 1 | 0 | 4 | 884440404
| PP |  | Asfaltový beton vrstva obrusná ACO 11 (ABS) s rozprostřením a se zhutněním z nemodifikovaného asfaltu v pruhu šířky přes 3 m tř. I (ACO 11+), po zhutnění tl. 40 mm | [14 empty] | PP | 2
| Online PSC |  | https://podminky.urs.cz/item/CS_URS_2025_01/577134121 | [14 empty] | Online PSC | 2
| VV |  | "viz TZ, Situace SO 101, Vzorové řezy" | [14 empty] | VV | 2 | 1 | True | 0 | ROZPOCET
| VV |  | "Plocha opravy komunikace osa 1, asfaltový beton - skladba 1 " 1017,880 |  | 1017.88 | [12 empty] | VV | 2 | 2 | True | 0 | ROZPOCET
| VV |  | "Plocha opravy komunikace osa 2, asfaltový beton - skladba 1 " 80,870 |  | 80.87 | [12 empty] | VV | 2 | 2 | True | 0 | ROZPOCET
| VV |  | "Plocha opravy komunikace osa 1 s novou konstrukcí, asfaltový beton - skladba 2" 339,290 |  | 339.29 | [12 empty] | VV | 2 | 2 | True | 0 | ROZPOCET
| VV |  | "Plocha opravy komunikace osa 2 s novou konstrukcí, asfaltový beton - skladba 2" 26,960 |  | 26.96 | [12 empty] | VV | 2 | 2 | True | 0 | ROZPOCET
| VV |  | "Doplnění nové konstrukce komunikace u vpustí a přípojek, asfaltový beton - skladba 2" 4*0,325*1,15+8*0,325*0,5+4,8*0,8 |  | 6.635 | [12 empty] | VV | 2 | 2 | True | 0 | ROZPOCET
| VV |  | "Doplnění nové konstrukce komunikace přípojek liniových žlabů, asfaltový beton - skladba 2" 0,8*(5,5+5,5+6,25) |  | 13.8 | [12 empty] | VV | 2 | 2 | True | 0 | ROZPOCET
| VV |  | Součet |  | 1485.435 | [12 empty] | VV | 2 | 4 | True | 1 | ROZPOCET
48 | K | 581131314 | Kryt cementobetonový vozovek skupiny CB III tl 180 mm | m2 | 4.25 |  | 0 | CS ÚRS 2025 01 |  | základní |  | 0 | 0 | 0 | 0 | 0 | 4 | K | 2 |  |  |  | ROZPOCET |  |  |  |  | 0 | 0 | 0 | 0 | 0 | 1 | 0 | 4 | -2016174741
| PP |  | Kryt cementobetonový silničních komunikací skupiny CB III tl. 180 mm | [14 empty] | PP | 2
| Online PSC |  | https://podminky.urs.cz/item/CS_URS_2025_01/581131314 | [14 empty] | Online PSC | 2
| VV |  | "viz TZ, Situace SO 101, Vzorové řezy" | [14 empty] | VV | 2 | 1 | True | 0 | ROZPOCET
| VV |  | "Úprava plochy z betonu tl. 180mm - C20/25 XF3" 4,250 |  | 4.25 | [12 empty] | VV | 2 | 2 | True | 1 | ROZPOCET
49 | K | 591111111 | Kladení dlažby z kostek velkých z kamene do lože z kameniva těženého tl 50 mm | m2 | 16.15 |  | 0 | CS ÚRS 2025 01 |  | základní |  | 0 | 0.1837 | 2.9668 | 0 | 0 | 4 | K | 2 |  |  |  | ROZPOCET |  |  |  |  | 0 | 0 | 0 | 0 | 0 | 1 | 0 | 4 | 230446776
| PP |  | Kladení dlažby z kostek s provedením lože do tl. 50 mm, s vyplněním spár, s dvojím beraněním a se smetením přebytečného materiálu na krajnici velkých z kamene, do lože z kameniva těženého | [14 empty] | PP | 2
| Online PSC |  | https://podminky.urs.cz/item/CS_URS_2025_01/591111111 | [14 empty] | Online PSC | 2
| VV |  | "viz TZ, Situace SO 101, Vzorové řezy" | [14 empty] | VV | 2 | 1 | True | 0 | ROZPOCET
| VV |  | "lože z drceného kameniva fr. 4-8 mm tl. 40 mm" | [14 empty] | VV | 2 | 1 | True | 0 | ROZPOCET
| VV |  | "Předlažba nepravidelné kamenné dlažby" 16,150 |  | 16.15 | [12 empty] | VV | 2 | 2 | True | 1 | ROZPOCET
50 | K | 591211111 | Kladení dlažby z kostek drobných z kamene do lože z kameniva těženého tl 50 mm | m2 | 273.79 |  | 0 | CS ÚRS 2025 01 |  | základní |  | 0 | 0.1837 | 50.2952 | 0 | 0 | 4 | K | 2 |  |  |  | ROZPOCET |  |  |  |  | 0 | 0 | 0 | 0 | 0 | 1 | 0 | 4 | 644169812
| PP |  | Kladení dlažby z kostek s provedením lože do tl. 50 mm, s vyplněním spár, s dvojím beraněním a se smetením přebytečného materiálu na krajnici drobných z kamene, do lože z kameniva těženého | [14 empty] | PP | 2
| Online PSC |  | https://podminky.urs.cz/item/CS_URS_2025_01/591211111 | [14 empty] | Online PSC | 2
| VV |  | "viz TZ, Situace SO 101, Vzorové řezy" | [14 empty] | VV | 2 | 1 | True | 0 | ROZPOCET
| VV |  | "lože z drceného kameniva fr. 4-8 mm tl. 40 mm" | [14 empty] | VV | 2 | 1 | True | 0 | ROZPOCET
| VV |  | "Úprava plochy u kostela, žulová štípaná kostka 100/100mm - skladba 6" 195,180 |  | 195.18 | [12 empty] | VV | 2 | 2 | True | 0 | ROZPOCET
| VV |  | "Plocha napojení nezp. cesty, žulová kostka 100/100mm - skladba 6" 24,380 |  | 24.38 | [12 empty] | VV | 2 | 2 | True | 0 | ROZPOCET
| VV |  | "Doplnění vjezdu ze žulové kostky" 38,790 |  | 38.79 | [12 empty] | VV | 2 | 2 | True | 0 | ROZPOCET
| VV |  | Mezisoučet |  | 258.35 | [12 empty] | VV | 2 | 3 | True | 0 | ROZPOCET
| VV |  | "Předlažba plochy ze žulových kostek 100/100mm" 9,370 |  | 9.37 | [12 empty] | VV | 2 | 2 | True | 0 | ROZPOCET
| VV |  | "Předlažba plochy z kostky 100/100mm" 6,070 |  | 6.07 | [12 empty] | VV | 2 | 2 | True | 0 | ROZPOCET
| VV |  | Součet |  | 273.79 | [12 empty] | VV | 2 | 4 | True | 1 | ROZPOCET
51 | M | 58381007 | kostka štípaná dlažební žula drobná 8/10 | m2 | 260.934 |  | 0 | CS ÚRS 2025 01 |  | základní |  | 0 | 0.222 | 57.9273 | 0 | 0 | 8 | M | 2 |  |  |  | ROZPOCET |  |  |  |  | 0 | 0 | 0 | 0 | 0 | 1 | 0 | 4 | 1900355212
| PP |  | kostka štípaná dlažební žula drobná 8/10 | [14 empty] | PP | 2
| VV |  | "viz pol. 591211111 + ztratné 1%" | [14 empty] | VV | 2 | 1 | True | 0 | ROZPOCET
| VV |  | (195,180+24,380+38,790)*1,01 |  | 260.934 | [12 empty] | VV | 2 | 2 | True | 1 | ROZPOCET
52 | K | 596211112 | Kladení zámkové dlažby komunikací pro pěší ručně tl 60 mm skupiny A pl přes 100 do 300 m2 | m2 | 151.99 |  | 0 | CS ÚRS 2025 01 |  | základní |  | 0 | 0.08922 | 13.5605 | 0 | 0 | 4 | K | 2 |  |  |  | ROZPOCET |  |  |  |  | 0 | 0 | 0 | 0 | 0 | 1 | 0 | 4 | 343934298
| PP |  | Kladení dlažby z betonových zámkových dlaždic komunikací pro pěší ručně s ložem z kameniva těženého nebo drceného tl. do 40 mm, s vyplněním spár s dvojitým hutněním, vibrováním a se smetením přebytečného materiálu na krajnici tl. 60 mm skupiny A, pro plochy přes 100 do 300 m2 | [14 empty] | PP | 2
| Online PSC |  | https://podminky.urs.cz/item/CS_URS_2025_01/596211112 | [14 empty] | Online PSC | 2
| VV |  | "viz TZ, Situace SO 101, Vzorové řezy" | [14 empty] | VV | 2 | 1 | True | 0 | ROZPOCET
| VV |  | "lože z drceného kameniva fr. 4-8 mm tl. 40 mm" | [14 empty] | VV | 2 | 1 | True | 0 | ROZPOCET
| VV |  | "Plocha opravy a doplnění chodníků, betonová dlažba 100/200/60mm barva přírodní - skladba 4" 143,630 |  | 143.63 | [12 empty] | VV | 2 | 2 | True | 0 | ROZPOCET
| VV |  | "Plocha opravy a doplnění chodníků, slepecká dlažba 100/200/60mm barva červená - skladba 4" 3,260 |  | 3.26 | [12 empty] | VV | 2 | 2 | True | 0 | ROZPOCET
| VV |  | Mezisoučet |  | 146.89 | [12 empty] | VV | 2 | 3 | True | 0 | ROZPOCET
| VV |  | "Předlažba chodníku z betonové dlažby 100/200mm" 2,550*2,0 |  | 5.1 | [12 empty] | VV | 2 | 2 | True | 0 | ROZPOCET
| VV |  | Součet |  | 151.99 | [12 empty] | VV | 2 | 4 | True | 1 | ROZPOCET
53 | M | 59245018 | dlažba skladebná betonová 200x100mm tl 60mm přírodní | m2 | 146.503 |  | 0 | CS ÚRS 2025 01 |  | základní |  | 0 | 0.132 | 19.3384 | 0 | 0 | 8 | M | 2 |  |  |  | ROZPOCET |  |  |  |  | 0 | 0 | 0 | 0 | 0 | 1 | 0 | 4 | -1383775675
| PP |  | dlažba skladebná betonová 200x100mm tl 60mm přírodní | [14 empty] | PP | 2
| VV |  | "viz pol. 596211112 + ztratné 2%" | [14 empty] | VV | 2 | 1 | True | 0 | ROZPOCET
| VV |  | 143,630*1,02 |  | 146.503 | [12 empty] | VV | 2 | 2 | True | 1 | ROZPOCET
54 | M | 59245006 | dlažba pro nevidomé betonová 200x100mm tl 60mm barevná | m2 | 3.358 |  | 0 | CS ÚRS 2025 01 |  | základní |  | 0 | 0.131 | 0.4399 | 0 | 0 | 8 | M | 2 |  |  |  | ROZPOCET |  |  |  |  | 0 | 0 | 0 | 0 | 0 | 1 | 0 | 4 | -1000546637
| PP |  | dlažba pro nevidomé betonová 200x100mm tl 60mm barevná | [14 empty] | PP | 2
| VV |  | "viz pol. 596211112 + ztratné 3%" | [14 empty] | VV | 2 | 1 | True | 0 | ROZPOCET
| VV |  | "červená" 3,260*1,03 |  | 3.358 | [12 empty] | VV | 2 | 2 | True | 1 | ROZPOCET
55 | K | 596212212 | Kladení zámkové dlažby pozemních komunikací ručně tl 80 mm skupiny A pl přes 100 do 300 m2 | m2 | 230.29 |  | 0 | CS ÚRS 2025 01 |  | základní |  | 0 | 0.11162 | 25.705 | 0 | 0 | 4 | K | 2 |  |  |  | ROZPOCET |  |  |  |  | 0 | 0 | 0 | 0 | 0 | 1 | 0 | 4 | -1601728413
| PP |  | Kladení dlažby z betonových zámkových dlaždic pozemních komunikací ručně s ložem z kameniva těženého nebo drceného tl. do 50 mm, s vyplněním spár, s dvojitým hutněním vibrováním a se smetením přebytečného materiálu na krajnici tl. 80 mm skupiny A, pro plochy přes 100 do 300 m2 | [14 empty] | PP | 2
| Online PSC |  | https://podminky.urs.cz/item/CS_URS_2025_01/596212212 | [14 empty] | Online PSC | 2
| VV |  | "viz TZ, Situace SO 101, Vzorové řezy" | [14 empty] | VV | 2 | 1 | True | 0 | ROZPOCET
| VV |  | "lože z drceného kameniva fr. 4-8 mm tl. 40 mm" | [14 empty] | VV | 2 | 1 | True | 0 | ROZPOCET
| VV |  | "Plocha nových parkovcích stání, betonová dlažba 100/200/80mm barva přírodní - skladba 3" 91,460 |  | 91.46 | [12 empty] | VV | 2 | 2 | True | 0 | ROZPOCET
| VV |  | "Manipuleční plocha, betonová dlažba 100/200/80mm barva přírodní - skladba 3" 26,570 |  | 26.57 | [12 empty] | VV | 2 | 2 | True | 0 | ROZPOCET
| VV |  | "Plocha vjezdů, betonová dlažba 100/200/80mm barva přírodní - skladba 5" 94,620 |  | 94.62 | [12 empty] | VV | 2 | 2 | True | 0 | ROZPOCET
| VV |  | "Plocha vjezdů, slepecká dlažba 100/200/80mm barva červená - skladba 5" 4,140 |  | 4.14 | [12 empty] | VV | 2 | 2 | True | 0 | ROZPOCET
| VV |  | "Doplnění vjezdu ze zámkové dlažby" 3,50 |  | 3.5 | [12 empty] | VV | 2 | 2 | True | 0 | ROZPOCET
| VV |  | Mezisoučet |  | 220.29 | [12 empty] | VV | 2 | 3 | True | 0 | ROZPOCET
| VV |  | "Předlažba plochy ze zámkové dlažby" 5,440+4,560 |  | 10 | [12 empty] | VV | 2 | 2 | True | 0 | ROZPOCET
| VV |  | Součet |  | 230.29 | [12 empty] | VV | 2 | 4 | True | 1 | ROZPOCET
56 | M | 59245020 | dlažba skladebná betonová 200x100mm tl 80mm přírodní | m2 | 220.473 |  | 0 | CS ÚRS 2025 01 |  | základní |  | 0 | 0.176 | 38.8032 | 0 | 0 | 8 | M | 2 |  |  |  | ROZPOCET |  |  |  |  | 0 | 0 | 0 | 0 | 0 | 1 | 0 | 4 | -498561601
| PP |  | dlažba skladebná betonová 200x100mm tl 80mm přírodní | [14 empty] | PP | 2
| VV |  | "viz pol. 596212212 + ztratné 2%" | [14 empty] | VV | 2 | 1 | True | 0 | ROZPOCET
| VV |  | (91,460+26,570+94,620+3,50)*1,02 |  | 220.473 | [12 empty] | VV | 2 | 2 | True | 1 | ROZPOCET
57 | M | 59245226 | dlažba pro nevidomé betonová 200x100mm tl 80mm barevná | m2 | 4.264 |  | 0 | CS ÚRS 2025 01 |  | základní |  | 0 | 0.175 | 0.7462 | 0 | 0 | 8 | M | 2 |  |  |  | ROZPOCET |  |  |  |  | 0 | 0 | 0 | 0 | 0 | 1 | 0 | 4 | 629625499
| PP |  | dlažba pro nevidomé betonová 200x100mm tl 80mm barevná | [14 empty] | PP | 2
| VV |  | "viz pol. 596212212 + ztratné 3%" | [14 empty] | VV | 2 | 1 | True | 0 | ROZPOCET
| VV |  | "červená" 4,140*1,03 |  | 4.264 | [12 empty] | VV | 2 | 2 | True | 1 | ROZPOCET
58 | K | 596412111 | Kladení dlažby z vegetačních tvárnic pozemních komunikací velikosti dlaždic do 0,09 m2 tl 80 mm pl do 25 m2 | m2 | 12.16 |  | 0 | CS ÚRS 2025 01 |  | základní |  | 0 | 0.098 | 1.1917 | 0 | 0 | 4 | K | 2 |  |  |  | ROZPOCET |  |  |  |  | 0 | 0 | 0 | 0 | 0 | 1 | 0 | 4 | 1810063255
| PP |  | Kladení dlažby z betonových vegetačních dlaždic pozemních komunikací s ložem z kameniva těženého nebo drceného tl. do 50 mm, s vyplněním spár a vegetačních otvorů, s hutněním vibrováním velikosti dlaždic do 0,09 m2 tl. 80 mm, pro plochy do 25 m2 | [14 empty] | PP | 2
| Online PSC |  | https://podminky.urs.cz/item/CS_URS_2025_01/596412111 | [14 empty] | Online PSC | 2
| VV |  | "Předlažba plochy z betonových zatravňovacích tvárnic" 12,160 |  | 12.16 | [12 empty] | VV | 2 | 2 | True | 1 | ROZPOCET
59 | M | 59246016 | dlažba plošná vegetační betonová 600x400mm tl 80mm přírodní | m2 | 3.131 |  | 0 | CS ÚRS 2025 01 |  | základní |  | 0 | 0.108 | 0.33815 | 0 | 0 | 8 | M | 2 |  |  |  | ROZPOCET |  |  |  |  | 0 | 0 | 0 | 0 | 0 | 1 | 0 | 4 | -910657503
| PP |  | dlažba plošná vegetační betonová 600x400mm tl 80mm přírodní | [14 empty] | PP | 2
| VV |  | "viz pol. 596412111 + ztratné 3%" | [14 empty] | VV | 2 | 1 | True | 0 | ROZPOCET
| VV |  | "25% nová dlažba" | [14 empty] | VV | 2 | 1 | True | 0 | ROZPOCET
| VV |  | 12,160*0,250*1,03 |  | 3.131 | [12 empty] | VV | 2 | 2 | True | 1 | ROZPOCET
| D | 8 | Vedení trubní dálková a přípojná |  |  |  | 0 |  |  |  |  | 0 |  | 9.9757 |  | 4.8826 | 1 | D | 1 |  |  |  | ROZPOCET | [10 empty] | 0
60 | K | 871313121 | Montáž kanalizačního potrubí hladkého plnostěnného SN 8 z PVC-U DN 160 | m | 40.9 |  | 0 | CS ÚRS 2025 01 |  | základní |  | 0 | 1e-05 | 0.000409 | 0 | 0 | 4 | K | 2 |  |  |  | ROZPOCET |  |  |  |  | 0 | 0 | 0 | 0 | 0 | 1 | 0 | 4 | 356481499
| PP |  | Montáž kanalizačního potrubí z tvrdého PVC-U hladkého plnostěnného tuhost SN 8 DN 160 | [14 empty] | PP | 2
| Online PSC |  | https://podminky.urs.cz/item/CS_URS_2025_01/871313121 | [14 empty] | Online PSC | 2
| VV |  | "dle technické zprávy, výkresových příloh projektové dokumentace a dle výkazu projektanta" | [14 empty] | VV | 2 | 1 | True | 0 | ROZPOCET
| VV |  | "Přípojka od uličních vpustí PVC KG DN150 SN8 " | [14 empty] | VV | 2 | 1 | True | 0 | ROZPOCET
| VV |  | 2,850+1,0+4,80+1,0 |  | 9.65 | [12 empty] | VV | 2 | 2 | True | 0 | ROZPOCET
| VV |  | "Přípojka od liniových žlabů PVC KG DN150 SN8 " | [14 empty] | VV | 2 | 1 | True | 0 | ROZPOCET
| VV |  | 10,30+5,40+1,550+3,50+10,50 |  | 31.25 | [12 empty] | VV | 2 | 2 | True | 0 | ROZPOCET
| VV |  | Součet |  | 40.9 | [12 empty] | VV | 2 | 4 | True | 1 | ROZPOCET
61 | M | 28611166 | trubka kanalizační PVC-U plnostěnná jednovrstvá DN 160x5000mm SN8 | m | 41.514 |  | 0 | CS ÚRS 2025 01 |  | základní |  | 0 | 0.00267 | 0.11084 | 0 | 0 | 8 | M | 2 |  |  |  | ROZPOCET |  |  |  |  | 0 | 0 | 0 | 0 | 0 | 1 | 0 | 4 | 437570259
| PP |  | trubka kanalizační PVC-U plnostěnná jednovrstvá DN 160x5000mm SN8 | [14 empty] | PP | 2
| VV |  | "viz pol. 871313121 + ztratné 1,5%" | [14 empty] | VV | 2 | 1 | True | 0 | ROZPOCET
| VV |  | 40,90*1,015 |  | 41.514 | [12 empty] | VV | 2 | 2 | True | 1 | ROZPOCET
62 | K | 871-R1 | Přepojení přípojky od liniového žlabu na stávající vpusť - včetně potřebných tvarovek - dodávka a montáž | kus | 1 |  | 0 |  |  | základní |  | 0 | 0 | 0 | 0 | 0 | 4 | K | 2 |  |  |  | ROZPOCET |  |  |  |  | 0 | 0 | 0 | 0 | 0 | 1 | 0 | 4 | -76984490
| PP |  | Přepojení přípojky od liniového žlabu na stávající vpusť - včetně potřebných tvarovek - dodávka a montáž | [14 empty] | PP | 2
| VV |  | "dle technické zprávy, výkresových příloh projektové dokumentace a dle výkazu projektanta" | [14 empty] | VV | 2 | 1 | True | 0 | ROZPOCET
| VV |  | 1,0 |  | 1 | [12 empty] | VV | 2 | 2 | True | 1 | ROZPOCET
63 | K | 877315123 | Montáž navrtávacího sedla pro potrubí betonové nebo kameninové přípojka DN 150 | kus | 7 |  | 0 | CS ÚRS 2025 01 |  | základní |  | 0 | 3e-05 | 0.00021 | 0 | 0 | 4 | K | 2 |  |  |  | ROZPOCET |  |  |  |  | 0 | 0 | 0 | 0 | 0 | 1 | 0 | 4 | -403011900
| PP |  | Montáž navrtávacího sedla kanalizační přípojky v otevřeném výkopu pro hlavní potrubí betonové nebo kameninové, přípojka DN 150 | [14 empty] | PP | 2
| Online PSC |  | https://podminky.urs.cz/item/CS_URS_2025_01/877315123 | [14 empty] | Online PSC | 2
| VV |  | "Průchodka PVC DN150 do betonové kanalizace" | [14 empty] | VV | 2 | 1 | True | 0 | ROZPOCET
| VV |  | 7,0 |  | 7 | [12 empty] | VV | 2 | 2 | True | 1 | ROZPOCET
64 | M | 28651315 | sedlo kolmé mechanické s kloubem 10° jakékoli potrubí/KG DN 400-600/160 | kus | 7 |  | 0 | CS ÚRS 2025 01 |  | základní |  | 0 | 0.0035 | 0.0245 | 0 | 0 | 8 | M | 2 |  |  |  | ROZPOCET |  |  |  |  | 0 | 0 | 0 | 0 | 0 | 1 | 0 | 4 | -1164798849
| PP |  | sedlo kolmé mechanické s kloubem 10° jakékoli potrubí/KG DN 400-600/160 | [14 empty] | PP | 2
| VV |  | "viz pol. 877315123" | [14 empty] | VV | 2 | 1 | True | 0 | ROZPOCET
| VV |  | 7,0 |  | 7 | [12 empty] | VV | 2 | 2 | True | 1 | ROZPOCET
65 | K | 877315124 | Montáž navrtávacího sedla pro potrubí plastové plnostěnné přípojka DN 150 | kus | 1 |  | 0 | CS ÚRS 2025 01 |  | základní |  | 0 | 4e-05 | 4e-05 | 0 | 0 | 4 | K | 2 |  |  |  | ROZPOCET |  |  |  |  | 0 | 0 | 0 | 0 | 0 | 1 | 0 | 4 | 64835492
| PP |  | Montáž navrtávacího sedla kanalizační přípojky v otevřeném výkopu pro hlavní potrubí plastové plnostěnné, přípojka DN 150 | [14 empty] | PP | 2
| Online PSC |  | https://podminky.urs.cz/item/CS_URS_2025_01/877315124 | [14 empty] | Online PSC | 2
| VV |  | "Navrtávka do PP potrubí odvodnění komunikace o prům. 162mm pro přípojky od liniových žlabů" | [14 empty] | VV | 2 | 1 | True | 0 | ROZPOCET
| VV |  | "Dodatačná průchodka PVC DN150 s kulovým kloubem 0-13° pro přípojky " | [14 empty] | VV | 2 | 1 | True | 0 | ROZPOCET
| VV |  | 1,0 |  | 1 | [12 empty] | VV | 2 | 2 | True | 1 | ROZPOCET
66 | M | 28651314 | sedlo kolmé mechanické s kloubem 10° jakékoli potrubí/KG DN 300/160 | kus | 1 |  | 0 | CS ÚRS 2025 01 |  | základní |  | 0 | 0.0035 | 0.0035 | 0 | 0 | 8 | M | 2 |  |  |  | ROZPOCET |  |  |  |  | 0 | 0 | 0 | 0 | 0 | 1 | 0 | 4 | 1947679608
| PP |  | sedlo kolmé mechanické s kloubem 10° jakékoli potrubí/KG DN 300/160 | [14 empty] | PP | 2
| VV |  | "viz pol. 877315124" 1,0 |  | 1 | [12 empty] | VV | 2 | 2 | True | 1 | ROZPOCET
67 | K | 890411851 | Bourání šachet z prefabrikovaných skruží strojně obestavěného prostoru do 1,5 m3 | m3 | 2.543 |  | 0 | CS ÚRS 2025 01 |  | základní |  | 0 | 0 | 0 | 1.92 | 4.8826 | 4 | K | 2 |  |  |  | ROZPOCET |  |  |  |  | 0 | 0 | 0 | 0 | 0 | 1 | 0 | 4 | -403190175
| PP |  | Bourání šachet a jímek strojně velikosti obestavěného prostoru do 1,5 m3 z prefabrikovaných skruží | [14 empty] | PP | 2
| Online PSC |  | https://podminky.urs.cz/item/CS_URS_2025_01/890411851 | [14 empty] | Online PSC | 2
| VV |  | "dle projektové dokumentace, technické zprávy a výkazu projektanta" | [14 empty] | VV | 2 | 1 | True | 0 | ROZPOCET
| VV |  | "Vybourání uličních vpustí" | [14 empty] | VV | 2 | 1 | True | 0 | ROZPOCET
| VV |  | (3,14*0,30*0,30)*1,50*6 |  | 2.543 | [12 empty] | VV | 2 | 2 | True | 0 | ROZPOCET
| VV |  | Součet |  | 2.543 | [12 empty] | VV | 2 | 4 | True | 1 | ROZPOCET
68 | K | 89594111R | Zřízení vpusti kanalizační uliční z betonových dílců | kus | 4 |  | 0 |  |  | základní |  | 0 | 0.3409 | 1.3636 | 0 | 0 | 4 | K | 2 |  |  |  | ROZPOCET |  |  |  |  | 0 | 0 | 0 | 0 | 0 | 1 | 0 | 4 | -2068919160
| PP |  | Zřízení vpusti kanalizační uliční z betonových dílců | [14 empty] | PP | 2
| VV |  | "dle technické zprávy, výkresových příloh projektové dokumentace a dle výkazu projektanta" | [14 empty] | VV | 2 | 1 | True | 0 | ROZPOCET
| VV |  | "Betonová uliční vpusť s litinovou mříží D400" 4,0 |  | 4 | [12 empty] | VV | 2 | 2 | True | 1 | ROZPOCET
69 | M | 592701-R | uliční vpusť betonová se zakrytím litinovou mříží 500/500/50mm s rámem BEGU v pevnostní třídě D400 (40t) dle ČSN EN 124, dílce vpusti z vibrolisovaného z betonu C35/40 XF4, kalový ocelový žárově zinkovaným koš prům. 385mm, výška 250mm dle DIN 4052. | kus | 4 |  | 0 |  |  | základní |  | 0 | 0.97 | 3.88 | 0 | 0 | 8 | M | 2 |  |  |  | ROZPOCET |  |  |  |  | 0 | 0 | 0 | 0 | 0 | 1 | 0 | 4 | 718042616
| PP |  | uliční vpusť betonová se zakrytím litinovou mříží 500/500/50mm s rámem BEGU v pevnostní třídě D400 (40t) dle ČSN EN 124, dílce vpusti z vibrolisovaného z betonu C35/40 XF4, kalový ocelový žárově zinkovaným koš prům. 385mm, výška 250mm dle DIN 4052. | [14 empty] | PP | 2
| VV |  | "viz pol. 895941111" 4,0 |  | 4 | [12 empty] | VV | 2 | 2 | True | 1 | ROZPOCET
70 | K | 89933111R | Výšková úprava uličního vstupu nebo vpusti do 200 mm zvýšením poklopu | kus | 5 |  | 0 |  |  | základní |  | 0 | 0.4208 | 2.104 | 0 | 0 | 4 | K | 2 |  |  |  | ROZPOCET |  |  |  |  | 0 | 0 | 0 | 0 | 0 | 1 | 0 | 4 | 1811029162
| PP |  | Výšková úprava uličního vstupu nebo vpusti do 200 mm zvýšením poklopu | [14 empty] | PP | 2
| VV |  | "dle projektové dokumentace, technické zprávy a výkazu projektanta" | [14 empty] | VV | 2 | 1 | True | 0 | ROZPOCET
| VV |  | "případné snížení" | [14 empty] | VV | 2 | 1 | True | 0 | ROZPOCET
| VV |  | "Výšková úprava šachet tlakové splaškové kanalizace" 5,0 |  | 5 | [12 empty] | VV | 2 | 2 | True | 1 | ROZPOCET
71 | K | 89943111R | Výšková úprava uličního vstupu nebo vpusti do 200 mm zvýšením krycího hrnce, šoupěte nebo hydrantu | kus | 8 |  | 0 |  |  | základní |  | 0 | 0.31108 | 2.4886 | 0 | 0 | 4 | K | 2 |  |  |  | ROZPOCET |  |  |  |  | 0 | 0 | 0 | 0 | 0 | 1 | 0 | 4 | 100831376
| PP |  | Výšková úprava uličního vstupu nebo vpusti do 200 mm zvýšením krycího hrnce, šoupěte nebo hydrantu bez úpravy armatur | [14 empty] | PP | 2
| VV |  | "dle projektové dokumentace, technické zprávy a výkazu projektanta" | [14 empty] | VV | 2 | 1 | True | 0 | ROZPOCET
| VV |  | "případné snížení" | [14 empty] | VV | 2 | 1 | True | 0 | ROZPOCET
| VV |  | "Výšková úprava šoupat vodovodu" 8,0 |  | 8 | [12 empty] | VV | 2 | 2 | True | 1 | ROZPOCET
| D | 9 | Ostatní konstrukce a práce, bourání |  |  |  | 0 |  |  |  |  | 0 |  | 273.0059 |  | 51.1938 | 1 | D | 1 |  |  |  | ROZPOCET | [10 empty] | 0
72 | K | 911111111 | Montáž zábradlí ocelového zabetonovaného | m | 16 |  | 0 | CS ÚRS 2025 01 |  | základní |  | 0 | 0.04008 | 0.64128 | 0 | 0 | 4 | K | 2 |  |  |  | ROZPOCET |  |  |  |  | 0 | 0 | 0 | 0 | 0 | 1 | 0 | 4 | -561120280
| PP |  | Montáž zábradlí ocelového zabetonovaného | [14 empty] | PP | 2
| Online PSC |  | https://podminky.urs.cz/item/CS_URS_2025_01/911111111 | [14 empty] | Online PSC | 2
| VV |  | "viz TZ" | [14 empty] | VV | 2 | 1 | True | 0 | ROZPOCET
| VV |  | "Ocelové zábradlí z pozinkovaných trubek ø48,3/2,6mm" | [14 empty] | VV | 2 | 1 | True | 0 | ROZPOCET
| VV |  | "osazené do betonových patek 300 x 300 x 600 mm" | [14 empty] | VV | 2 | 1 | True | 0 | ROZPOCET
| VV |  | 16,0 |  | 16 | [12 empty] | VV | 2 | 2 | True | 1 | ROZPOCET
73 | M | 552001-R | ocelové zábradlí z pozinkovaných trubek prům. 48,3/2,6mm | kg | 186.289 |  | 0 |  |  | základní |  | 0 | 0 | 0 | 0 | 0 | 8 | M | 2 |  |  |  | ROZPOCET |  |  |  |  | 0 | 0 | 0 | 0 | 0 | 1 | 0 | 4 | -223663574
| PP |  | ocelové zábradlí z pozinkovaných trubek prům. 48,3/2,6mm | [14 empty] | PP | 2
| VV |  | "viz pol. 911111111" | [14 empty] | VV | 2 | 1 | True | 0 | ROZPOCET
| VV |  | 63,580*2,930 |  | 186.289 | [12 empty] | VV | 2 | 2 | True | 1 | ROZPOCET
74 | K | 916111122 | Osazení obruby z drobných kostek bez boční opěry do lože z betonu prostého | m | 38.6 |  | 0 | CS ÚRS 2025 01 |  | základní |  | 0 | 0.0719 | 2.7753 | 0 | 0 | 4 | K | 2 |  |  |  | ROZPOCET |  |  |  |  | 0 | 0 | 0 | 0 | 0 | 1 | 0 | 4 | -1784225772
| PP |  | Osazení silniční obruby z dlažebních kostek v jedné řadě s ložem tl. přes 50 do 100 mm, s vyplněním a zatřením spár cementovou maltou z drobných kostek bez boční opěry, do lože z betonu prostého | [14 empty] | PP | 2
| Online PSC |  | https://podminky.urs.cz/item/CS_URS_2025_01/916111122 | [14 empty] | Online PSC | 2
| VV |  | "viz TZ, Situace SO 101, Vzorové řezy" | [14 empty] | VV | 2 | 1 | True | 0 | ROZPOCET
| VV |  | "Dvouřádek kostky 100/100mm do bet. lože C16/20 XF3 s opěrkou" | [14 empty] | VV | 2 | 1 | True | 0 | ROZPOCET
| VV |  | 38,60 |  | 38.6 | [12 empty] | VV | 2 | 2 | True | 1 | ROZPOCET
75 | K | 916111123 | Osazení obruby z drobných kostek s boční opěrou do lože z betonu prostého | m | 38.6 |  | 0 | CS ÚRS 2025 01 |  | základní |  | 0 | 0.08978 | 3.4655 | 0 | 0 | 4 | K | 2 |  |  |  | ROZPOCET |  |  |  |  | 0 | 0 | 0 | 0 | 0 | 1 | 0 | 4 | -2143831069
| PP |  | Osazení silniční obruby z dlažebních kostek v jedné řadě s ložem tl. přes 50 do 100 mm, s vyplněním a zatřením spár cementovou maltou z drobných kostek s boční opěrou z betonu prostého, do lože z betonu prostého téže značky | [14 empty] | PP | 2
| Online PSC |  | https://podminky.urs.cz/item/CS_URS_2025_01/916111123 | [14 empty] | Online PSC | 2
| VV |  | "viz TZ, Situace SO 101, Vzorové řezy" | [14 empty] | VV | 2 | 1 | True | 0 | ROZPOCET
| VV |  | "Dvouřádek kostky 100/100mm do bet. lože C16/20 XF3 s opěrkou" | [14 empty] | VV | 2 | 1 | True | 0 | ROZPOCET
| VV |  | 38,60 |  | 38.6 | [12 empty] | VV | 2 | 2 | True | 1 | ROZPOCET
76 | M | 58381007 | kostka štípaná dlažební žula drobná 8/10 | m2 | 7.797 |  | 0 | CS ÚRS 2025 01 |  | základní |  | 0 | 0.222 | 1.7309 | 0 | 0 | 8 | M | 2 |  |  |  | ROZPOCET |  |  |  |  | 0 | 0 | 0 | 0 | 0 | 1 | 0 | 4 | -600118978
| PP |  | kostka štípaná dlažební žula drobná 8/10 | [14 empty] | PP | 2
| VV |  | "viz pol. 916111122 + 916111123 + ztratné 1%" | [14 empty] | VV | 2 | 1 | True | 0 | ROZPOCET
| VV |  | 38,60*0,10*1,01*2 |  | 7.797 | [12 empty] | VV | 2 | 2 | True | 1 | ROZPOCET
77 | K | 916131213 | Osazení silničního obrubníku betonového stojatého s boční opěrou do lože z betonu prostého | m | 711.85 |  | 0 | CS ÚRS 2025 01 |  | základní |  | 0 | 0.1685 | 119.9467 | 0 | 0 | 4 | K | 2 |  |  |  | ROZPOCET |  |  |  |  | 0 | 0 | 0 | 0 | 0 | 1 | 0 | 4 | -1680861762
| PP |  | Osazení silničního obrubníku betonového se zřízením lože, s vyplněním a zatřením spár cementovou maltou stojatého s boční opěrou z betonu prostého, do lože z betonu prostého | [14 empty] | PP | 2
| Online PSC |  | https://podminky.urs.cz/item/CS_URS_2025_01/916131213 | [14 empty] | Online PSC | 2
| VV |  | "viz TZ, Situace SO 101, Vzorové řezy" | [14 empty] | VV | 2 | 1 | True | 0 | ROZPOCET
| VV |  | "Betonový obrubník 150/250/1000mm do bet. lože C16/20 XF3 s opěrkou - osa 1" | [14 empty] | VV | 2 | 1 | True | 0 | ROZPOCET
| VV |  | 78,14+42,37+78,17+182,37+167,14+25,93+55,47+27,72-15,0-15,0-76,3 |  | 551.01 | [12 empty] | VV | 2 | 2 | True | 0 | ROZPOCET
| VV |  | "Nájezdový obrubník 150/150/1000mm do bet. lože C16/20 XF3 s opěrkou - osa 1" | [14 empty] | VV | 2 | 1 | True | 0 | ROZPOCET
| VV |  | 3,5+12,2+1,5+10,35+1,5+6,8+4,3+ 3,1+3,6+3,1+4,05+7,4+5,3+4,8+4,8+27,2+27,34 |  | 130.84 | [12 empty] | VV | 2 | 2 | True | 0 | ROZPOCET
| VV |  | "Přechodový obrubník levý 150/150-250/1000mm do bet. lože C16/20 XF3 s opěrkou" | [14 empty] | VV | 2 | 1 | True | 0 | ROZPOCET
| VV |  | 15,0 |  | 15 | [12 empty] | VV | 2 | 2 | True | 0 | ROZPOCET
| VV |  | "Přechodový obrubník pravý 150/150-250/1000mm do bet. lože C16/20 XF3 s opěrkou" | [14 empty] | VV | 2 | 1 | True | 0 | ROZPOCET
| VV |  | 15,0 |  | 15 | [12 empty] | VV | 2 | 2 | True | 0 | ROZPOCET
| VV |  | Součet |  | 711.85 | [12 empty] | VV | 2 | 4 | True | 1 | ROZPOCET
78 | M | 59217031 | obrubník silniční betonový 1000x150x250mm | m | 556.52 |  | 0 | CS ÚRS 2025 01 |  | základní |  | 0 | 0.08 | 44.5216 | 0 | 0 | 8 | M | 2 |  |  |  | ROZPOCET |  |  |  |  | 0 | 0 | 0 | 0 | 0 | 1 | 0 | 4 | 257808130
| PP |  | obrubník silniční betonový 1000x150x250mm | [14 empty] | PP | 2
| VV |  | "viz pol. 916131213 + ztratné 1%" 551,010*1,01 |  | 556.52 | [12 empty] | VV | 2 | 2 | True | 1 | ROZPOCET
79 | M | 59217029 | obrubník silniční betonový nájezdový 1000x150x150mm | m | 132.148 |  | 0 | CS ÚRS 2025 01 |  | základní |  | 0 | 0.0483 | 6.3827 | 0 | 0 | 8 | M | 2 |  |  |  | ROZPOCET |  |  |  |  | 0 | 0 | 0 | 0 | 0 | 1 | 0 | 4 | -589080362
| PP |  | obrubník silniční betonový nájezdový 1000x150x150mm | [14 empty] | PP | 2
| VV |  | "viz pol. 916131213 + ztratné 1%" 130,840*1,01 |  | 132.148 | [12 empty] | VV | 2 | 2 | True | 1 | ROZPOCET
80 | M | 59217030 | obrubník silniční betonový přechodový 1000x150x150-250mm | m | 30.3 |  | 0 | CS ÚRS 2025 01 |  | základní |  | 0 | 0.06567 | 1.9898 | 0 | 0 | 8 | M | 2 |  |  |  | ROZPOCET |  |  |  |  | 0 | 0 | 0 | 0 | 0 | 1 | 0 | 4 | 52956312
| PP |  | obrubník silniční betonový přechodový 1000x150x150-250mm | [14 empty] | PP | 2
| VV |  | "viz pol. 916131213 + ztratné 1%" | [14 empty] | VV | 2 | 1 | True | 0 | ROZPOCET
| VV |  | (15,0+15,0)*1,01 |  | 30.3 | [12 empty] | VV | 2 | 2 | True | 1 | ROZPOCET
81 | K | 916231213 | Osazení chodníkového obrubníku betonového stojatého s boční opěrou do lože z betonu prostého | m | 132.2 |  | 0 | CS ÚRS 2025 01 |  | základní |  | 0 | 0.14042 | 18.5635 | 0 | 0 | 4 | K | 2 |  |  |  | ROZPOCET |  |  |  |  | 0 | 0 | 0 | 0 | 0 | 1 | 0 | 4 | 552429375
| PP |  | Osazení chodníkového obrubníku betonového se zřízením lože, s vyplněním a zatřením spár cementovou maltou stojatého s boční opěrou z betonu prostého, do lože z betonu prostého | [14 empty] | PP | 2
| Online PSC |  | https://podminky.urs.cz/item/CS_URS_2025_01/916231213 | [14 empty] | Online PSC | 2
| VV |  | "viz TZ, Situace SO 101, Vzorové řezy" | [14 empty] | VV | 2 | 1 | True | 0 | ROZPOCET
| VV |  | "Betonový obrubník 100/250/1000mm do bet. lože C16/20 XF3 s opěrkou" | [14 empty] | VV | 2 | 1 | True | 0 | ROZPOCET
| VV |  | 1,27+4,64+7,33+6,97+11,93+9,12+7,92+8,52+19,68+24,23+11,11+12,14+7,34 |  | 132.2 | [12 empty] | VV | 2 | 2 | True | 1 | ROZPOCET
82 | M | 59217017 | obrubník betonový chodníkový 1000x100x250mm | m | 133.522 |  | 0 | CS ÚRS 2025 01 |  | základní |  | 0 | 0.05612 | 7.4933 | 0 | 0 | 8 | M | 2 |  |  |  | ROZPOCET |  |  |  |  | 0 | 0 | 0 | 0 | 0 | 1 | 0 | 4 | -609568038
| PP |  | obrubník betonový chodníkový 1000x100x250mm | [14 empty] | PP | 2
| VV |  | "viz pol. 916231213 + ztratné 1%" | [14 empty] | VV | 2 | 1 | True | 0 | ROZPOCET
| VV |  | 132,20*1,01 |  | 133.522 | [12 empty] | VV | 2 | 2 | True | 1 | ROZPOCET
83 | K | 916991121 | Lože pod obrubníky, krajníky nebo obruby z dlažebních kostek z betonu prostého | m3 | 21.598 |  | 0 | CS ÚRS 2025 01 |  | základní |  | 0 | 2.2563 | 48.7324 | 0 | 0 | 4 | K | 2 |  |  |  | ROZPOCET |  |  |  |  | 0 | 0 | 0 | 0 | 0 | 1 | 0 | 4 | -1923671011
| PP |  | Lože pod obrubníky, krajníky nebo obruby z dlažebních kostek z betonu prostého | [14 empty] | PP | 2
| Online PSC |  | https://podminky.urs.cz/item/CS_URS_2025_01/916991121 | [14 empty] | Online PSC | 2
| VV |  | "viz TZ, Situace SO 101, Vzorové řezy" | [14 empty] | VV | 2 | 1 | True | 0 | ROZPOCET
| VV |  | "Dvouřádek kostky 100/100mm do bet. lože C16/20 XF3 s opěrkou" | [14 empty] | VV | 2 | 1 | True | 0 | ROZPOCET
| VV |  | 38,60*0,30*0,10 |  | 1.158 | [12 empty] | VV | 2 | 2 | True | 0 | ROZPOCET
| VV |  | "Betonový obrubník 150/250/1000mm do bet. lože C16/20 XF3 s opěrkou - osa 1" | [14 empty] | VV | 2 | 1 | True | 0 | ROZPOCET
| VV |  | 551,010*0,250*0,10 |  | 13.775 | [12 empty] | VV | 2 | 2 | True | 0 | ROZPOCET
| VV |  | "Nájezdový obrubník 150/150/1000mm do bet. lože C16/20 XF3 s opěrkou - osa 1" | [14 empty] | VV | 2 | 1 | True | 0 | ROZPOCET
| VV |  | 130,840*0,250*0,10 |  | 3.271 | [12 empty] | VV | 2 | 2 | True | 0 | ROZPOCET
| VV |  | "Přechodový obrubník levý 150/150-250/1000mm do bet. lože C16/20 XF3 s opěrkou" | [14 empty] | VV | 2 | 1 | True | 0 | ROZPOCET
| VV |  | 15,0*0,250*0,10 |  | 0.375 | [12 empty] | VV | 2 | 2 | True | 0 | ROZPOCET
| VV |  | "Přechodový obrubník pravý 150/150-250/1000mm do bet. lože C16/20 XF3 s opěrkou" | [14 empty] | VV | 2 | 1 | True | 0 | ROZPOCET
| VV |  | 15,0*0,250*0,10 |  | 0.375 | [12 empty] | VV | 2 | 2 | True | 0 | ROZPOCET
| VV |  | "Betonový obrubník 100/250/1000mm do bet. lože C16/20 XF3 s opěrkou" | [14 empty] | VV | 2 | 1 | True | 0 | ROZPOCET
| VV |  | 132,20*0,20*0,10 |  | 2.644 | [12 empty] | VV | 2 | 2 | True | 0 | ROZPOCET
| VV |  | Součet |  | 21.598 | [12 empty] | VV | 2 | 4 | True | 1 | ROZPOCET
84 | K | 919726124 | Geotextilie pro ochranu, separaci a filtraci netkaná měrná hm přes 500 do 800 g/m2 | m2 | 426.32 |  | 0 | CS ÚRS 2025 01 |  | základní |  | 0 | 0.00102 | 0.43485 | 0 | 0 | 4 | K | 2 |  |  |  | ROZPOCET |  |  |  |  | 0 | 0 | 0 | 0 | 0 | 1 | 0 | 4 | -355306020
| PP |  | Geotextilie netkaná pro ochranu, separaci nebo filtraci měrná hmotnost přes 500 do 800 g/m2 | [14 empty] | PP | 2
| Online PSC |  | https://podminky.urs.cz/item/CS_URS_2025_01/919726124 | [14 empty] | Online PSC | 2
| VV |  | "viz TZ, Situace SO 101, Vzorové řezy" | [14 empty] | VV | 2 | 1 | True | 0 | ROZPOCET
| VV |  | "Netkaná PP geotextilie 800g/m2 pod novou konstrukci" | [14 empty] | VV | 2 | 1 | True | 0 | ROZPOCET
| VV |  | 1,05*1,05*(339,290+26,960+6,635+13,80) |  | 426.32 | [12 empty] | VV | 2 | 2 | True | 1 | ROZPOCET
85 | K | 919732211 | Styčná spára napojení nového živičného povrchu na stávající za tepla š 15 mm hl 25 mm s prořezáním | m | 6.6 |  | 0 | CS ÚRS 2025 01 |  | základní |  | 0 | 0.00061 | 0.004026 | 0 | 0 | 4 | K | 2 |  |  |  | ROZPOCET |  |  |  |  | 0 | 0 | 0 | 0 | 0 | 1 | 0 | 4 | 1831746557
| PP |  | Styčná pracovní spára při napojení nového živičného povrchu na stávající se zalitím za tepla modifikovanou asfaltovou hmotou s posypem vápenným hydrátem šířky do 15 mm, hloubky do 25 mm včetně prořezání spáry | [14 empty] | PP | 2
| Online PSC |  | https://podminky.urs.cz/item/CS_URS_2025_01/919732211 | [14 empty] | Online PSC | 2
| VV |  | "viz TZ, Situace SO 101, Vzorové řezy" | [14 empty] | VV | 2 | 1 | True | 0 | ROZPOCET
| VV |  | "Dilatační řez asfaltem tl. 25mm se zalitím asf. modif. zálivkou" | [14 empty] | VV | 2 | 1 | True | 0 | ROZPOCET
| VV |  | 6,60 |  | 6.6 | [12 empty] | VV | 2 | 2 | True | 1 | ROZPOCET
86 | K | 935113112 | Osazení odvodňovacího polymerbetonového žlabu s krycím roštem šířky přes 200 mm | m | 32 |  | 0 | CS ÚRS 2025 01 |  | základní |  | 0 | 0.43819 | 14.0221 | 0 | 0 | 4 | K | 2 |  |  |  | ROZPOCET |  |  |  |  | 0 | 0 | 0 | 0 | 0 | 1 | 0 | 4 | 1769727933
| PP |  | Osazení odvodňovacího žlabu s krycím roštem polymerbetonového šířky přes 200 mm | [14 empty] | PP | 2
| Online PSC |  | https://podminky.urs.cz/item/CS_URS_2025_01/935113112 | [14 empty] | Online PSC | 2
| VV |  | "dle technické zprávy, výkresových příloh projektové dokumentace a dle výkazu projektanta" | [14 empty] | VV | 2 | 1 | True | 0 | ROZPOCET
| VV |  | "Liniový Ž1 250/256mm" 6,50 |  | 6.5 | [12 empty] | VV | 2 | 2 | True | 0 | ROZPOCET
| VV |  | "Liniový Ž2 250/256mm" 5,50 |  | 5.5 | [12 empty] | VV | 2 | 2 | True | 0 | ROZPOCET
| VV |  | "Liniový Ž3 250/256mm" 5,50 |  | 5.5 | [12 empty] | VV | 2 | 2 | True | 0 | ROZPOCET
| VV |  | "Liniový Ž4 250/256mm" 9,20 |  | 9.2 | [12 empty] | VV | 2 | 2 | True | 0 | ROZPOCET
| VV |  | "Liniový Ž5 250/256mm" 5,30 |  | 5.3 | [12 empty] | VV | 2 | 2 | True | 0 | ROZPOCET
| VV |  | Součet |  | 32 | [12 empty] | VV | 2 | 4 | True | 1 | ROZPOCET
87 | K | 935923218 | Osazení vpusti pro odvodňovací žlab betonový nebo polymerbetonový s krycím roštem šířky přes 200 mm | kus | 5 |  | 0 | CS ÚRS 2025 01 |  | základní |  | 0 | 0.37164 | 1.8582 | 0 | 0 | 4 | K | 2 |  |  |  | ROZPOCET |  |  |  |  | 0 | 0 | 0 | 0 | 0 | 1 | 0 | 4 | 1805886105
| PP |  | Osazení odvodňovacího žlabu s krycím roštem vpusti pro žlab šířky přes 200 mm | [14 empty] | PP | 2
| Online PSC |  | https://podminky.urs.cz/item/CS_URS_2025_01/935923218 | [14 empty] | Online PSC | 2
| VV |  | "dle technické zprávy, výkresových příloh projektové dokumentace a dle výkazu projektanta" | [14 empty] | VV | 2 | 1 | True | 0 | ROZPOCET
| VV |  | "Liniový Ž1 250/256mm" 1,0 |  | 1 | [12 empty] | VV | 2 | 2 | True | 0 | ROZPOCET
| VV |  | "Liniový Ž2 250/256mm" 1,0 |  | 1 | [12 empty] | VV | 2 | 2 | True | 0 | ROZPOCET
| VV |  | "Liniový Ž3 250/256mm" 1,0 |  | 1 | [12 empty] | VV | 2 | 2 | True | 0 | ROZPOCET
| VV |  | "Liniový Ž4 250/256mm" 1,0 |  | 1 | [12 empty] | VV | 2 | 2 | True | 0 | ROZPOCET
| VV |  | "Liniový Ž5 250/256mm" 1,0 |  | 1 | [12 empty] | VV | 2 | 2 | True | 0 | ROZPOCET
| VV |  | Součet |  | 5 | [12 empty] | VV | 2 | 4 | True | 1 | ROZPOCET
88 | M | 592-R-302 | liniový žlab monolitický z polymerbetonu 250/256mm (vnitřní šířka 200mm), se zakrytím mříží z tvárné litiny s podélnými pruty v třídě zatížení D400 dle ČSN EN 124, včetně integrované vpustě dl. 500mm s kalovým košem | m | 32 |  | 0 |  |  | základní |  | 0 | 0.0138 | 0.4416 | 0 | 0 | 8 | M | 2 |  |  |  | ROZPOCET |  |  |  |  | 0 | 0 | 0 | 0 | 0 | 1 | 0 | 4 | 535357621
| PP |  | liniový žlab monolitický z polymerbetonu 250/256mm (vnitřní šířka 200mm), se zakrytím mříží z tvárné litiny s podélnými pruty v třídě zatížení D400 dle ČSN EN 124, včetně integrované vpustě dl. 500mm s kalovým košem | [14 empty] | PP | 2
| VV |  | "viz pol. 935113112 + 935923218" | [14 empty] | VV | 2 | 1 | True | 0 | ROZPOCET
| VV |  | 32,0 |  | 32 | [12 empty] | VV | 2 | 2 | True | 1 | ROZPOCET
89 | K | 961055111 | Bourání základů ze ŽB | m3 | 1.12 |  | 0 | CS ÚRS 2025 01 |  | základní |  | 0 | 0 | 0 | 2.4 | 2.688 | 4 | K | 2 |  |  |  | ROZPOCET |  |  |  |  | 0 | 0 | 0 | 0 | 0 | 1 | 0 | 4 | -520609698
| PP |  | Bourání základů z betonu železového | [14 empty] | PP | 2
| Online PSC |  | https://podminky.urs.cz/item/CS_URS_2025_01/961055111 | [14 empty] | Online PSC | 2
| VV |  | "vybourání betonu" 1,120 |  | 1.12 | [12 empty] | VV | 2 | 2 | True | 1 | ROZPOCET
90 | K | 966008212 | Bourání odvodňovacího žlabu z betonových příkopových tvárnic š přes 500 do 800 mm | m | 138.45 |  | 0 | CS ÚRS 2025 01 |  | základní |  | 0 | 0 | 0 | 0.35 | 48.4575 | 4 | K | 2 |  |  |  | ROZPOCET |  |  |  |  | 0 | 0 | 0 | 0 | 0 | 1 | 0 | 4 | -1590759747
| PP |  | Bourání odvodňovacího žlabu s odklizením a uložením vybouraného materiálu na skládku na vzdálenost do 10 m nebo s naložením na dopravní prostředek z betonových příkopových tvárnic nebo desek šířky přes 500 do 800 mm | [14 empty] | PP | 2
| Online PSC |  | https://podminky.urs.cz/item/CS_URS_2025_01/966008212 | [14 empty] | Online PSC | 2
| VV |  | "Vybourání betonové žlabovky včetně lože" | [14 empty] | VV | 2 | 1 | True | 0 | ROZPOCET
| VV |  | 41,670+96,780 |  | 138.45 | [12 empty] | VV | 2 | 2 | True | 1 | ROZPOCET
91 | K | 977151125 | Jádrové vrty diamantovými korunkami do stavebních materiálů D přes 180 do 200 mm | m | 0.7 |  | 0 | CS ÚRS 2025 01 |  | základní |  | 0 | 0.00281 | 0.001967 | 0.069 | 0.0483 | 4 | K | 2 |  |  |  | ROZPOCET |  |  |  |  | 0 | 0 | 0 | 0 | 0 | 1 | 0 | 4 | -554424626
| PP |  | Jádrové vrty diamantovými korunkami do stavebních materiálů (železobetonu, betonu, cihel, obkladů, dlažeb, kamene) průměru přes 180 do 200 mm | [14 empty] | PP | 2
| Online PSC |  | https://podminky.urs.cz/item/CS_URS_2025_01/977151125 | [14 empty] | Online PSC | 2
| VV |  | "dle technické zprávy, výkresových příloh projektové dokumentace a dle výkazu projektanta" | [14 empty] | VV | 2 | 1 | True | 0 | ROZPOCET
| VV |  | "Navrtávka do betonového potrubí stávající betonové kanalizace o prům. 200mm pro přípojky " 7*0,10 |  | 0.7 | [12 empty] | VV | 2 | 2 | True | 1 | ROZPOCET
92 | K | 996-R-001 | Zatěžovací zkouška lehkou statickou deskou | kus | 4 |  | 0 |  |  | základní |  | 0 | 0 | 0 | 0 | 0 | 4 | K | 2 |  |  |  | ROZPOCET |  |  |  |  | 0 | 0 | 0 | 0 | 0 | 1 | 0 | 4 | 44299544
| PP |  | Zatěžovací zkouška lehkou statickou deskou | [14 empty] | PP | 2
| D | 997 | Doprava suti a vybouraných hmot |  |  |  | 0 |  |  |  |  | 0 |  | 0 |  | 0 | 1 | D | 1 |  |  |  | ROZPOCET | [10 empty] | 0
93 | K | 997221551 | Vodorovná doprava suti ze sypkých materiálů do 1 km | t | 548.941 |  | 0 | CS ÚRS 2025 01 |  | základní |  | 0 | 0 | 0 | 0 | 0 | 4 | K | 2 |  |  |  | ROZPOCET |  |  |  |  | 0 | 0 | 0 | 0 | 0 | 1 | 0 | 4 | 683131666
| PP |  | Vodorovná doprava suti bez naložení, ale se složením a s hrubým urovnáním ze sypkých materiálů, na vzdálenost do 1 km | [14 empty] | PP | 2
| Online PSC |  | https://podminky.urs.cz/item/CS_URS_2025_01/997221551 | [14 empty] | Online PSC | 2
| VV |  | "viz pol. 113106022 - kamenná dlažba" (23,890-16,150)*0,235 |  | 1.819 | [12 empty] | VV | 2 | 2 | True | 0 | ROZPOCET
| VV |  | "viz pol. 113106142 - betonová dlažba" 122,990*0,255 |  | 31.362 | [12 empty] | VV | 2 | 2 | True | 0 | ROZPOCET
| VV |  | "viz pol. 113106144 - zámková dlažba" (105,260-5,10-10,0)*0,260 |  | 23.442 | [12 empty] | VV | 2 | 2 | True | 0 | ROZPOCET
| VV |  | "viz pol. 113106192 - betonové panely" 9,150*0,425 |  | 3.889 | [12 empty] | VV | 2 | 2 | True | 0 | ROZPOCET
| VV |  | "viz pol. 113107243 - živice tl. 150 mm" 356,280*0,316 |  | 112.584 | [12 empty] | VV | 2 | 2 | True | 0 | ROZPOCET
| VV |  | "viz pol. 113107337 - ŽB tl. do 300 mm" 40,280*0,630 |  | 25.376 | [12 empty] | VV | 2 | 2 | True | 0 | ROZPOCET
| VV |  | "viz pol. 113154548 - frézování asfaltu tl. 100 mm" 1068,840*0,230 |  | 245.833 | [12 empty] | VV | 2 | 2 | True | 0 | ROZPOCET
| VV |  | "viz pol. 113202111 – vytrhání obrub" 236,680*0,205 |  | 48.519 | [12 empty] | VV | 2 | 2 | True | 0 | ROZPOCET
| VV |  | "viz pol. 890411851 - šachty z prefa skruží" 2,543*1,920 |  | 4.883 | [12 empty] | VV | 2 | 2 | True | 0 | ROZPOCET
| VV |  | "viz pol. 961055111 - ŽB" 1,120*2,40 |  | 2.688 | [12 empty] | VV | 2 | 2 | True | 0 | ROZPOCET
| VV |  | "viz pol. 966008212 - příkopové tvárnice" 138,450*0,350 |  | 48.458 | [12 empty] | VV | 2 | 2 | True | 0 | ROZPOCET
| VV |  | "viz pol. 977151125 - jádrové vrty" 0,70*0,126 |  | 0.088 | [12 empty] | VV | 2 | 2 | True | 0 | ROZPOCET
| VV | suť | Součet |  | 548.941 | [12 empty] | VV | 2 | 4 | True | 1 | ROZPOCET
94 | K | 997221559 | Příplatek ZKD 1 km u vodorovné dopravy suti ze sypkých materiálů | t | 7685.174 |  | 0 | CS ÚRS 2025 01 |  | základní |  | 0 | 0 | 0 | 0 | 0 | 4 | K | 2 |  |  |  | ROZPOCET |  |  |  |  | 0 | 0 | 0 | 0 | 0 | 1 | 0 | 4 | 1478224130
| PP |  | Vodorovná doprava suti bez naložení, ale se složením a s hrubým urovnáním Příplatek k ceně za každý další započatý 1 km přes 1 km | [14 empty] | PP | 2
| Online PSC |  | https://podminky.urs.cz/item/CS_URS_2025_01/997221559 | [14 empty] | Online PSC | 2
| VV |  | "vzdálenost skládky 15 km" | [14 empty] | VV | 2 | 1 | True | 0 | ROZPOCET
| VV |  | "viz pol. 997221551" suť*(15-1) |  | 7685.174 | [12 empty] | VV | 2 | 2 | True | 1 | ROZPOCET
95 | K | 997221861 | Poplatek za uložení na recyklační skládce (skládkovné) stavebního odpadu z prostého betonu pod kódem 17 01 01 | t | 151.781 |  | 0 | CS ÚRS 2025 01 |  | základní |  | 0 | 0 | 0 | 0 | 0 | 4 | K | 2 |  |  |  | ROZPOCET |  |  |  |  | 0 | 0 | 0 | 0 | 0 | 1 | 0 | 4 | -960511932
| PP |  | Poplatek za uložení stavebního odpadu na recyklační skládce (skládkovné) z prostého betonu zatříděného do Katalogu odpadů pod kódem 17 01 01 | [14 empty] | PP | 2
| Online PSC |  | https://podminky.urs.cz/item/CS_URS_2025_01/997221861 | [14 empty] | Online PSC | 2
| VV |  | "viz pol. 113106142 - betonová dlažba" 122,990*0,255 |  | 31.362 | [12 empty] | VV | 2 | 2 | True | 0 | ROZPOCET
| VV |  | "viz pol. 113106144 - zámková dlažba" (105,260-5,10-10,0)*0,260 |  | 23.442 | [12 empty] | VV | 2 | 2 | True | 0 | ROZPOCET
| VV |  | "viz pol. 113202111 – vytrhání obrub" 236,680*0,205 |  | 48.519 | [12 empty] | VV | 2 | 2 | True | 0 | ROZPOCET
| VV |  | "viz pol. 966008212 - příkopové tvárnice" 138,450*0,350 |  | 48.458 | [12 empty] | VV | 2 | 2 | True | 0 | ROZPOCET
| VV |  | Součet |  | 151.781 | [12 empty] | VV | 2 | 4 | True | 1 | ROZPOCET
96 | K | 997221862 | Poplatek za uložení na recyklační skládce (skládkovné) stavebního odpadu z armovaného betonu pod kódem 17 01 01 | t | 36.924 |  | 0 | CS ÚRS 2025 01 |  | základní |  | 0 | 0 | 0 | 0 | 0 | 4 | K | 2 |  |  |  | ROZPOCET |  |  |  |  | 0 | 0 | 0 | 0 | 0 | 1 | 0 | 4 | 641312541
| PP |  | Poplatek za uložení stavebního odpadu na recyklační skládce (skládkovné) z armovaného betonu zatříděného do Katalogu odpadů pod kódem 17 01 01 | [14 empty] | PP | 2
| Online PSC |  | https://podminky.urs.cz/item/CS_URS_2025_01/997221862 | [14 empty] | Online PSC | 2
| VV |  | "viz pol. 113106192 - betonové panely" 9,150*0,425 |  | 3.889 | [12 empty] | VV | 2 | 2 | True | 0 | ROZPOCET
| VV |  | "viz pol. 113107337 - ŽB tl. do 300 mm" 40,280*0,630 |  | 25.376 | [12 empty] | VV | 2 | 2 | True | 0 | ROZPOCET
| VV |  | "viz pol. 890411851 - šachty z prefa skruží" 2,543*1,920 |  | 4.883 | [12 empty] | VV | 2 | 2 | True | 0 | ROZPOCET
| VV |  | "viz pol. 961055111 - ŽB" 1,120*2,40 |  | 2.688 | [12 empty] | VV | 2 | 2 | True | 0 | ROZPOCET
| VV |  | "viz pol. 977151125 - jádrové vrty" 0,70*0,126 |  | 0.088 | [12 empty] | VV | 2 | 2 | True | 0 | ROZPOCET
| VV |  | Součet |  | 36.924 | [12 empty] | VV | 2 | 4 | True | 1 | ROZPOCET
97 | K | 997221873 | Poplatek za uložení na recyklační skládce (skládkovné) stavebního odpadu zeminy a kamení zatříděného do Katalogu odpadů pod kódem 17 05 04 | t | 1.819 |  | 0 | CS ÚRS 2025 01 |  | základní |  | 0 | 0 | 0 | 0 | 0 | 4 | K | 2 |  |  |  | ROZPOCET |  |  |  |  | 0 | 0 | 0 | 0 | 0 | 1 | 0 | 4 | -2067342698
| PP |  | Poplatek za uložení stavebního odpadu na recyklační skládce (skládkovné) zeminy a kamení zatříděného do Katalogu odpadů pod kódem 17 05 04 | [14 empty] | PP | 2
| Online PSC |  | https://podminky.urs.cz/item/CS_URS_2025_01/997221873 | [14 empty] | Online PSC | 2
| VV |  | "viz pol. 113106022 - kamenná dlažba" (23,890-16,150)*0,235 |  | 1.819 | [12 empty] | VV | 2 | 2 | True | 1 | ROZPOCET
98 | K | 997221875 | Poplatek za uložení na recyklační skládce (skládkovné) stavebního odpadu asfaltového bez obsahu dehtu zatříděného do Katalogu odpadů pod kódem 17 03 02 | t | 358.417 |  | 0 | CS ÚRS 2025 01 |  | základní |  | 0 | 0 | 0 | 0 | 0 | 4 | K | 2 |  |  |  | ROZPOCET |  |  |  |  | 0 | 0 | 0 | 0 | 0 | 1 | 0 | 4 | 804247407
| PP |  | Poplatek za uložení stavebního odpadu na recyklační skládce (skládkovné) asfaltového bez obsahu dehtu zatříděného do Katalogu odpadů pod kódem 17 03 02 | [14 empty] | PP | 2
| Online PSC |  | https://podminky.urs.cz/item/CS_URS_2025_01/997221875 | [14 empty] | Online PSC | 2
| VV |  | "viz pol. 113107243 - živice tl. 150 mm" 356,280*0,316 |  | 112.584 | [12 empty] | VV | 2 | 2 | True | 0 | ROZPOCET
| VV |  | "viz pol. 113154548 - frézování asfaltu tl. 100 mm" 1068,840*0,230 |  | 245.833 | [12 empty] | VV | 2 | 2 | True | 0 | ROZPOCET
| VV |  | Součet |  | 358.417 | [12 empty] | VV | 2 | 4 | True | 1 | ROZPOCET
| D | 998 | Přesun hmot |  |  |  | 0 |  |  |  |  | 0 |  | 0 |  | 0 | 1 | D | 1 |  |  |  | ROZPOCET | [10 empty] | 0
99 | K | 998225111 | Přesun hmot pro pozemní komunikace s krytem z kamene, monolitickým betonovým nebo živičným | t | 613.544 |  | 0 | CS ÚRS 2025 01 |  | základní |  | 0 | 0 | 0 | 0 | 0 | 4 | K | 2 |  |  |  | ROZPOCET |  |  |  |  | 0 | 0 | 0 | 0 | 0 | 1 | 0 | 4 | 2038191579
| PP |  | Přesun hmot pro komunikace s krytem z kameniva, monolitickým betonovým nebo živičným dopravní vzdálenost do 200 m jakékoliv délky objektu | [14 empty] | PP | 2
| Online PSC |  | https://podminky.urs.cz/item/CS_URS_2025_01/998225111 | [14 empty] | Online PSC | 2
| D | M | Práce a dodávky M |  |  |  | 0 |  |  |  |  | 0 |  | 43.2819 |  | 0 | 3 | D | 0 |  |  |  | ROZPOCET | [10 empty] | 0
| D | 46-M | Zemní práce při extr.mont.pracích |  |  |  | 0 |  |  |  |  | 0 |  | 43.2819 |  | 0 | 3 | D | 1 |  |  |  | ROZPOCET | [10 empty] | 0
100 | K | 460161432 | Hloubení kabelových rýh ručně š 65 cm hl 70 cm v hornině tř I skupiny 3 | m | 25.3 |  | 0 | CS ÚRS 2025 01 |  | základní |  | 0 | 0 | 0 | 0 | 0 | 64 | K | 2 |  |  |  | ROZPOCET |  |  |  |  | 0 | 0 | 0 | 0 | 0 | 1 | 0 | 64 | 699366853
| PP |  | Hloubení kabelových rýh ručně včetně urovnání dna s přemístěním výkopku do vzdálenosti 3 m od okraje jámy nebo s naložením na dopravní prostředek šířky 65 cm hloubky 70 cm v hornině třídy těžitelnosti I skupiny 3 | [14 empty] | PP | 2
| Online PSC |  | https://podminky.urs.cz/item/CS_URS_2025_01/460161432 | [14 empty] | Online PSC | 2
| VV |  | "dle výkresové dokumentace, technické zprávy a výkazu projektanta" | [14 empty] | VV | 2 | 1 | True | 0 | ROZPOCET
| VV |  | "Výkop pro chráničky kabelů CETIN" | [14 empty] | VV | 2 | 1 | True | 0 | ROZPOCET
| VV |  | 25,30 |  | 25.3 | [12 empty] | VV | 2 | 2 | True | 1 | ROZPOCET
101 | K | 460161462 | Hloubení kabelových rýh ručně š 65 cm hl 100 cm v hornině tř I skupiny 3 | m | 49.15 |  | 0 | CS ÚRS 2025 01 |  | základní |  | 0 | 0 | 0 | 0 | 0 | 64 | K | 2 |  |  |  | ROZPOCET |  |  |  |  | 0 | 0 | 0 | 0 | 0 | 1 | 0 | 64 | 351989419
| PP |  | Hloubení kabelových rýh ručně včetně urovnání dna s přemístěním výkopku do vzdálenosti 3 m od okraje jámy nebo s naložením na dopravní prostředek šířky 65 cm hloubky 100 cm v hornině třídy těžitelnosti I skupiny 3 | [14 empty] | PP | 2
| Online PSC |  | https://podminky.urs.cz/item/CS_URS_2025_01/460161462 | [14 empty] | Online PSC | 2
| VV |  | "dle výkresové dokumentace, technické zprávy a výkazu projektanta" | [14 empty] | VV | 2 | 1 | True | 0 | ROZPOCET
| VV |  | "Výkop pro stranovou přeložku kabelů CETIN" | [14 empty] | VV | 2 | 1 | True | 0 | ROZPOCET
| VV |  | 49,150 |  | 49.15 | [12 empty] | VV | 2 | 2 | True | 1 | ROZPOCET
102 | K | 460341113 | Vodorovné přemístění horniny jakékoliv třídy dopravními prostředky při elektromontážích přes 500 do 1000 m | m3 | 24.291 |  | 0 | CS ÚRS 2025 01 |  | základní |  | 0 | 0 | 0 | 0 | 0 | 64 | K | 2 |  |  |  | ROZPOCET |  |  |  |  | 0 | 0 | 0 | 0 | 0 | 1 | 0 | 64 | -431152857
| PP |  | Vodorovné přemístění (odvoz) horniny dopravními prostředky včetně složení, bez naložení a rozprostření jakékoliv třídy, na vzdálenost přes 500 do 1000 m | [14 empty] | PP | 2
| Online PSC |  | https://podminky.urs.cz/item/CS_URS_2025_01/460341113 | [14 empty] | Online PSC | 2
| VV |  | "výkopy - viz pol. 460161432" 25,30*0,650*0,70 |  | 11.512 | [12 empty] | VV | 2 | 2 | True | 0 | ROZPOCET
| VV |  | "výkopy - viz pol. 460161462" 49,150*0,650*1,0 |  | 31.948 | [12 empty] | VV | 2 | 2 | True | 0 | ROZPOCET
| VV |  | "zásyp zeminou - viz pol. 460431442" -49,150*0,650*0,60 |  | -19.169 | [12 empty] | VV | 2 | 2 | True | 0 | ROZPOCET
| VV |  | Součet |  | 24.291 | [12 empty] | VV | 2 | 4 | True | 1 | ROZPOCET
103 | K | 460341121 | Příplatek k vodorovnému přemístění horniny dopravními prostředky při elektromontážích za každých dalších i započatých 1000 m | m3 | 340.074 |  | 0 | CS ÚRS 2025 01 |  | základní |  | 0 | 0 | 0 | 0 | 0 | 64 | K | 2 |  |  |  | ROZPOCET |  |  |  |  | 0 | 0 | 0 | 0 | 0 | 1 | 0 | 64 | -2069204217
| PP |  | Vodorovné přemístění (odvoz) horniny dopravními prostředky včetně složení, bez naložení a rozprostření jakékoliv třídy, na vzdálenost Příplatek k ceně -1113 za každých dalších i započatých 1000 m | [14 empty] | PP | 2
| Online PSC |  | https://podminky.urs.cz/item/CS_URS_2025_01/460341121 | [14 empty] | Online PSC | 2
| VV |  | "vzdálenost skládky 15 km" | [14 empty] | VV | 2 | 1 | True | 0 | ROZPOCET
| VV |  | 24,291*(15-1) |  | 340.074 | [12 empty] | VV | 2 | 2 | True | 1 | ROZPOCET
104 | K | 460361121 | Poplatek za uložení zeminy na recyklační skládce (skládkovné) kód odpadu 17 05 04 | t | 46.153 |  | 0 | CS ÚRS 2025 01 |  | základní |  | 0 | 0 | 0 | 0 | 0 | 64 | K | 2 |  |  |  | ROZPOCET |  |  |  |  | 0 | 0 | 0 | 0 | 0 | 1 | 0 | 64 | -1285531034
| PP |  | Poplatek (skládkovné) za uložení zeminy na recyklační skládce zatříděné do Katalogu odpadů pod kódem 17 05 04 | [14 empty] | PP | 2
| Online PSC |  | https://podminky.urs.cz/item/CS_URS_2025_01/460361121 | [14 empty] | Online PSC | 2
| VV |  | 24,291*1,90 |  | 46.153 | [12 empty] | VV | 2 | 2 | True | 1 | ROZPOCET
105 | K | 460371111 | Naložení výkopku při elektromontážích ručně z hornin třídy I skupiny 1 až 3 | m3 | 19.169 |  | 0 | CS ÚRS 2025 01 |  | základní |  | 0 | 0 | 0 | 0 | 0 | 64 | K | 2 |  |  |  | ROZPOCET |  |  |  |  | 0 | 0 | 0 | 0 | 0 | 1 | 0 | 64 | 320197236
| PP |  | Naložení výkopku ručně z hornin třídy těžitelnosti I skupiny 1 až 3 | [14 empty] | PP | 2
| Online PSC |  | https://podminky.urs.cz/item/CS_URS_2025_01/460371111 | [14 empty] | Online PSC | 2
| VV |  | "zásyp zeminou - viz pol. 460431442" 49,150*0,650*0,60 |  | 19.169 | [12 empty] | VV | 2 | 2 | True | 1 | ROZPOCET
106 | K | 460431412 | Zásyp kabelových rýh ručně se zhutněním š 65 cm hl 30 cm z horniny tř I skupiny 3 | m | 49.15 |  | 0 | CS ÚRS 2025 01 |  | základní |  | 0 | 0 | 0 | 0 | 0 | 64 | K | 2 |  |  |  | ROZPOCET |  |  |  |  | 0 | 0 | 0 | 0 | 0 | 1 | 0 | 64 | -2117618657
| PP |  | Zásyp kabelových rýh ručně s přemístění sypaniny ze vzdálenosti do 10 m, s uložením výkopku ve vrstvách včetně zhutnění a úpravy povrchu šířky 65 cm hloubky 30 cm z horniny třídy těžitelnosti I skupiny 3 | [14 empty] | PP | 2
| Online PSC |  | https://podminky.urs.cz/item/CS_URS_2025_01/460431412 | [14 empty] | Online PSC | 2
| VV |  | "dle výkresové dokumentace, technické zprávy a výkazu projektanta" | [14 empty] | VV | 2 | 1 | True | 0 | ROZPOCET
| VV |  | "zásyp pískem stranové přeložky kabelu CETIN" | [14 empty] | VV | 2 | 1 | True | 0 | ROZPOCET
| VV |  | 49,150 |  | 49.15 | [12 empty] | VV | 2 | 2 | True | 1 | ROZPOCET
107 | K | 460431442 | Zásyp kabelových rýh ručně se zhutněním š 65 cm hl 60 cm z horniny tř I skupiny 3 | m | 49.15 |  | 0 | CS ÚRS 2025 01 |  | základní |  | 0 | 0 | 0 | 0 | 0 | 64 | K | 2 |  |  |  | ROZPOCET |  |  |  |  | 0 | 0 | 0 | 0 | 0 | 1 | 0 | 64 | 1442560873
| PP |  | Zásyp kabelových rýh ručně s přemístění sypaniny ze vzdálenosti do 10 m, s uložením výkopku ve vrstvách včetně zhutnění a úpravy povrchu šířky 65 cm hloubky 60 cm z horniny třídy těžitelnosti I skupiny 3 | [14 empty] | PP | 2
| Online PSC |  | https://podminky.urs.cz/item/CS_URS_2025_01/460431442 | [14 empty] | Online PSC | 2
| VV |  | "dle výkresové dokumentace, technické zprávy a výkazu projektanta" | [14 empty] | VV | 2 | 1 | True | 0 | ROZPOCET
| VV |  | "Zásyp hutněnou zeminou stranové přeložky kabelů CETIN" | [14 empty] | VV | 2 | 1 | True | 0 | ROZPOCET
| VV |  | 49,150 |  | 49.15 | [12 empty] | VV | 2 | 2 | True | 1 | ROZPOCET
108 | K | 460431452 | Zásyp kabelových rýh ručně se zhutněním š 65 cm hl 70 cm z horniny tř I skupiny 3 | m | 25.3 |  | 0 | CS ÚRS 2025 01 |  | základní |  | 0 | 0 | 0 | 0 | 0 | 64 | K | 2 |  |  |  | ROZPOCET |  |  |  |  | 0 | 0 | 0 | 0 | 0 | 1 | 0 | 64 | 1628333564
| PP |  | Zásyp kabelových rýh ručně s přemístění sypaniny ze vzdálenosti do 10 m, s uložením výkopku ve vrstvách včetně zhutnění a úpravy povrchu šířky 65 cm hloubky 70 cm z horniny třídy těžitelnosti I skupiny 3 | [14 empty] | PP | 2
| Online PSC |  | https://podminky.urs.cz/item/CS_URS_2025_01/460431452 | [14 empty] | Online PSC | 2
| VV |  | "dle výkresové dokumentace, technické zprávy a výkazu projektanta" | [14 empty] | VV | 2 | 1 | True | 0 | ROZPOCET
| VV |  | "Zásyp chrániček štěrkopískem 0/16mm" | [14 empty] | VV | 2 | 1 | True | 0 | ROZPOCET
| VV |  | 25,30 |  | 25.3 | [12 empty] | VV | 2 | 2 | True | 1 | ROZPOCET
109 | M | 58337302 | štěrkopísek frakce 0/16 | t | 43.247 |  | 0 | CS ÚRS 2025 01 |  | základní |  | 0 | 1 | 43.247 | 0 | 0 | 256 | M | 2 |  |  |  | ROZPOCET |  |  |  |  | 0 | 0 | 0 | 0 | 0 | 1 | 0 | 64 | 1528504133
| PP |  | štěrkopísek frakce 0/16 | [14 empty] | PP | 2
| VV |  | "viz pol. 460431412" (49,150*0,650*0,30)*2,05 |  | 19.648 | [12 empty] | VV | 2 | 2 | True | 0 | ROZPOCET
| VV |  | "viz pol. 460431452" (25,30*0,650*0,70)*2,05 |  | 23.599 | [12 empty] | VV | 2 | 2 | True | 0 | ROZPOCET
| VV |  | Součet |  | 43.247 | [12 empty] | VV | 2 | 4 | True | 1 | ROZPOCET
110 | K | 460661512 | Kabelové lože z písku pro kabely nn kryté plastovou fólií š lože přes 25 do 50 cm | m | 74.45 |  | 0 | CS ÚRS 2025 01 |  | základní |  | 0 | 0 | 0 | 0 | 0 | 64 | K | 2 |  |  |  | ROZPOCET |  |  |  |  | 0 | 0 | 0 | 0 | 0 | 1 | 0 | 64 | 1100004514
| PP |  | Kabelové lože z písku včetně podsypu, zhutnění a urovnání povrchu pro kabely nn zakryté plastovou fólií, šířky přes 25 do 50 cm | [14 empty] | PP | 2
| Online PSC |  | https://podminky.urs.cz/item/CS_URS_2025_01/460661512 | [14 empty] | Online PSC | 2
| VV |  | "dle výkresové dokumentace, technické zprávy a výkazu projektanta" | [14 empty] | VV | 2 | 1 | True | 0 | ROZPOCET
| VV |  | "Výstražná PVC fólie tl. 0,15 mm a šířky 300mm" | [14 empty] | VV | 2 | 1 | True | 0 | ROZPOCET
| VV |  | "Lože chrániček ze štěrkopísku 0/4mm" | [14 empty] | VV | 2 | 1 | True | 0 | ROZPOCET
| VV |  | 25,30 |  | 25.3 | [12 empty] | VV | 2 | 2 | True | 0 | ROZPOCET
| VV |  | "Pískové lože stranové přeložky kabelů CETIN" | [14 empty] | VV | 2 | 1 | True | 0 | ROZPOCET
| VV |  | 49,150 |  | 49.15 | [12 empty] | VV | 2 | 2 | True | 0 | ROZPOCET
| VV |  | Součet |  | 74.45 | [12 empty] | VV | 2 | 4 | True | 1 | ROZPOCET
111 | K | 460791214 | Montáž trubek ochranných plastových uložených volně do rýhy ohebných přes 90 do 110 mm | m | 25.3 |  | 0 | CS ÚRS 2025 01 |  | základní |  | 0 | 0 | 0 | 0 | 0 | 64 | K | 2 |  |  |  | ROZPOCET |  |  |  |  | 0 | 0 | 0 | 0 | 0 | 1 | 0 | 64 | -857165184
| PP |  | Montáž trubek ochranných uložených volně do rýhy plastových ohebných, vnitřního průměru přes 90 do 110 mm | [14 empty] | PP | 2
| Online PSC |  | https://podminky.urs.cz/item/CS_URS_2025_01/460791214 | [14 empty] | Online PSC | 2
| VV |  | "dle výkresové dokumentace, technické zprávy a výkazu projektanta" | [14 empty] | VV | 2 | 1 | True | 0 | ROZPOCET
| VV |  | "Rezervní chránička z korugovaných HDPE trub DN110 s víčky pro kabely CETIN" | [14 empty] | VV | 2 | 1 | True | 0 | ROZPOCET
| VV |  | 13,20+6,30+5,80 |  | 25.3 | [12 empty] | VV | 2 | 2 | True | 1 | ROZPOCET
112 | M | 345713-R1 | chránička z plastových dvouplášťových korugovaných trup HDPE DN110 + víčka | m | 25.3 |  | 0 |  |  | základní |  | 0 | 0.00069 | 0.017457 | 0 | 0 | 128 | M | 2 |  |  |  | ROZPOCET |  |  |  |  | 0 | 0 | 0 | 0 | 0 | 1 | 0 | 128 | 1892192636
| PP |  | chránička z plastových dvouplášťových korugovaných trup HDPE DN110 + víčka | [14 empty] | PP | 2
| VV |  | "viz pol. 460791214" | [14 empty] | VV | 2 | 1 | True | 0 | ROZPOCET
| VV |  | 25,30 |  | 25.3 | [12 empty] | VV | 2 | 2 | True | 1 | ROZPOCET
113 | K | 460520-R1 | Montáž trubek ochranných plastových půlených do 110 mm uložených do rýhy | m | 25.3 |  | 0 |  |  | základní |  | 0 | 0 | 0 | 0 | 0 | 64 | K | 2 |  |  |  | ROZPOCET |  |  |  |  | 0 | 0 | 0 | 0 | 0 | 1 | 0 | 64 | -1889371838
| PP |  | Montáž trubek ochranných plastových půlených do 110 mm uložených do rýhy | [14 empty] | PP | 2
| VV |  | "dle výkresové dokumentace, technické zprávy a výkazu projektanta" | [14 empty] | VV | 2 | 1 | True | 0 | ROZPOCET
| VV |  | "Chránička z plastových dělených trub HDPE DN110 pro kabely CETIN" | [14 empty] | VV | 2 | 1 | True | 0 | ROZPOCET
| VV |  | 13,20+6,30+5,80 |  | 25.3 | [12 empty] | VV | 2 | 2 | True | 1 | ROZPOCET
114 | M | 345713-R2 | trubka elektroinstalační půlená HDPE 110 mm | m | 25.3 |  | 0 |  |  | základní |  | 0 | 0.00069 | 0.017457 | 0 | 0 | 128 | M | 2 |  |  |  | ROZPOCET |  |  |  |  | 0 | 0 | 0 | 0 | 0 | 1 | 0 | 128 | 510747418
| PP |  | trubka elektroinstalační půlená HDPE 110 mm | [14 empty] | PP | 2
| VV |  | "viz pol. 460520-R1" 25,30 |  | 25.3 | [12 empty] | VV | 2 | 2 | True | 1 | ROZPOCET
115 | K | 4605-R01 | Přeložka kabelu CETIN - stranová přeložka - kompletní provedení, dodávka kablu, montáž, spojkování | m | 49.15 |  | 0 |  |  | základní |  | 0 | 0 | 0 | 0 | 0 | 64 | K | 2 |  |  |  | ROZPOCET |  |  |  |  | 0 | 0 | 0 | 0 | 0 | 1 | 0 | 64 | -1127087331
| PP |  | Přeložka kabelu CETIN - stranová přeložka - kompletní provedení, dodávka kablu, montáž, spojkování | [14 empty] | PP | 2
| VV |  | "dle technické zprávy, výkresových příloh projektové dokumentace a dle výkazu projektanta" | [14 empty] | VV | 2 | 1 | True | 0 | ROZPOCET
| VV |  | 28,950+20,20 |  | 49.15 | [12 empty] | VV | 2 | 2 | True | 1 | ROZPOCET

## 2 - SO 301 Odvodnění komu...
[18 empty] | {bfdb74f0-1f7c-4b4a-aaff-30f51cf29907} | [5 empty] | hr1 | hloubení rýh 800 mm | 27,561 | 2
[18 empty] | 2 | [5 empty] | hš | hloubení šachet | 7,133 | 2
| KRYCÍ LIST SOUPISU PRACÍ | [7 empty] | v --- níže se nacházejí doplnkové a pomocné údaje k sestavám --- v | [8 empty] | False | [5 empty] | odv | odvoz | 34,694 | 2
[24 empty] | zšp | zásyp štěrkopískem | 6,12 | 2
| Stavba: | [22 empty] | ošp | obsyp štěrkopískem | 23,559 | 2
Oprava komunikace a parkovací stání u školy a kostela v obci Otaslavice
Objekt:
2 - SO 301 Odvodnění komunikace
| KSO: |  |  |  |  | CC-CZ:
| Místo: |  | Otaslavice |  |  | Datum: | 20. 12. 2024
| Zadavatel: |  |  |  |  | IČ: | 00288586
|  | Obec Otaslavice, Otaslavice č.p. 343, Otaslavice |  |  |  | DIČ:
| Uchazeč: |  |  |  |  | IČ: | Vyplň údaj
|  | Vyplň údaj |  |  |  | DIČ: | Vyplň údaj
| Projektant: |  |  |  |  | IČ: | 73965952
|  | Ing. Robert Šimek, Janouškova 3, Olomouc |  |  |  | DIČ:
| Zpracovatel: |  |  |  |  | IČ:
|  | Čiklová |  |  |  | DIČ:
Poznámka:
| Cena bez DPH | [5 empty] | 0
|  |  | Základ daně |  |  | Sazba daně | Výše daně
| DPH | základní | 0 |  |  | 21% | 0
|  | snížená | 0 |  |  | 12% | 0
|  | zákl. přenesená | 0 |  |  | 21% | 0
|  | sníž. přenesená | 0 |  |  | 12% | 0
|  | nulová | 0 |  |  | 0% | 0
| Cena s DPH |  |  | v | CZK |  | 0
| Projektant |  |  | Zpracovatel
| Datum a podpis: |  | Razítko | Datum a podpis: |  |  | Razítko
| Objednavatel |  |  | Uchazeč
| Datum a podpis: |  | Razítko | Datum a podpis: |  |  | Razítko
REKAPITULACE ČLENĚNÍ SOUPISU PRACÍ
Stavba:
Oprava komunikace a parkovací stání u školy a kostela v obci Otaslavice
Objekt:
2 - SO 301 Odvodnění komunikace
Místo: |  |  | Otaslavice |  |  | Datum: | 20. 12. 2024
Zadavatel: |  |  | Obec Otaslavice, Otaslavice č.p. 343, Otaslavice |  |  | Projektant: | Ing. Robert Šimek, Janouškova 3, Olomouc
Uchazeč: |  |  | Vyplň údaj |  |  | Zpracovatel: | Čiklová
Kód dílu - Popis | [6 empty] | Cena celkem [CZK]
Náklady ze soupisu prací | [6 empty] | 0 | [11 empty] | -1
| HSV - Práce a dodávky HSV | [5 empty] | 0
| 1 - Zemní práce | [5 empty] | 0
| 4 - Vodorovné konstrukce | [5 empty] | 0
| 8 - Vedení trubní dálková a přípojná | [5 empty] | 0
| 998 - Přesun hmot | [5 empty] | 0
SOUPIS PRACÍ
Stavba:
Oprava komunikace a parkovací stání u školy a kostela v obci Otaslavice
Objekt:
2 - SO 301 Odvodnění komunikace
Místo: |  |  | Otaslavice |  |  | Datum: | 20. 12. 2024
Zadavatel: |  |  | Obec Otaslavice, Otaslavice č.p. 343, Otaslavice |  |  | Projektant: | Ing. Robert Šimek, Janouškova 3, Olomouc
Uchazeč: |  |  | Vyplň údaj |  |  | Zpracovatel: | Čiklová
PČ | Typ | Kód | Popis | MJ | Množství | J.cena [CZK] | Cena celkem [CZK] | Cenová soustava |  | DPH | J. Nh [h] | Nh celkem [h] | J. hmotnost [t] | Hmotnost celkem [t] | J. suť [t] | Suť Celkem [t]
Náklady soupisu celkem | [6 empty] | 0 |  |  |  |  | 0 |  | 62.0022 |  | 0 |  | D | -1 | [14 empty] | 0
| D | HSV | Práce a dodávky HSV |  |  |  | 0 |  |  |  |  | 0 |  | 62.0022 |  | 0 | 1 | D | 0 |  |  |  | ROZPOCET | [10 empty] | 0
| D | 1 | Zemní práce |  |  |  | 0 |  |  |  |  | 0 |  | 60.858 |  | 0 | 1 | D | 1 |  |  |  | ROZPOCET | [10 empty] | 0
1 | K | 132251104 | Hloubení rýh nezapažených š do 800 mm v hornině třídy těžitelnosti I skupiny 3 objem přes 100 m3 strojně | m3 | 27.561 |  | 0 | CS ÚRS 2025 01 |  | základní |  | 0 | 0 | 0 | 0 | 0 | 4 | K | 2 |  |  |  | ROZPOCET |  |  |  |  | 0 | 0 | 0 | 0 | 0 | 1 | 0 | 4 | -1356055644
| PP |  | Hloubení nezapažených rýh šířky do 800 mm strojně s urovnáním dna do předepsaného profilu a spádu v hornině třídy těžitelnosti I skupiny 3 přes 100 m3 | [14 empty] | PP | 2
| Online PSC |  | https://podminky.urs.cz/item/CS_URS_2025_01/132251104 | [14 empty] | Online PSC | 2
| VV |  | "viz TZ + Uložení potrubí + osazení šachet" | [14 empty] | VV | 2 | 1 | True | 0 | ROZPOCET
| VV |  | "Výkopy pro kanalizační potrubí" | [14 empty] | VV | 2 | 1 | True | 0 | ROZPOCET
| VV |  | 0,80*13,250*1,250+0,80*20,10*0,890 |  | 27.561 | [12 empty] | VV | 2 | 2 | True | 0 | ROZPOCET
| VV | hr1 | Součet |  | 27.561 | [12 empty] | VV | 2 | 4 | True | 1 | ROZPOCET
2 | K | 133251101 | Hloubení šachet nezapažených v hornině třídy těžitelnosti I skupiny 3 objem do 20 m3 | m3 | 7.133 |  | 0 | CS ÚRS 2025 01 |  | základní |  | 0 | 0 | 0 | 0 | 0 | 4 | K | 2 |  |  |  | ROZPOCET |  |  |  |  | 0 | 0 | 0 | 0 | 0 | 1 | 0 | 4 | 11008472
| PP |  | Hloubení nezapažených šachet strojně v hornině třídy těžitelnosti I skupiny 3 do 20 m3 | [14 empty] | PP | 2
| Online PSC |  | https://podminky.urs.cz/item/CS_URS_2025_01/133251101 | [14 empty] | Online PSC | 2
| VV |  | "viz TZ + Uložení potrubí + osazení šachet" | [14 empty] | VV | 2 | 1 | True | 0 | ROZPOCET
| VV |  | "Výkop pro kanalizační šachty" | [14 empty] | VV | 2 | 1 | True | 0 | ROZPOCET
| VV |  | 1,50*1,50*(1,350-0,440)*2 |  | 4.095 | [12 empty] | VV | 2 | 2 | True | 0 | ROZPOCET
| VV |  | 1,50*1,50*1,350 |  | 3.038 | [12 empty] | VV | 2 | 2 | True | 0 | ROZPOCET
| VV | hš | Součet |  | 7.133 | [12 empty] | VV | 2 | 4 | True | 1 | ROZPOCET
3 | K | 151101101 | Zřízení příložného pažení a rozepření stěn rýh hl do 2 m | m2 | 19.02 |  | 0 | CS ÚRS 2025 01 |  | základní |  | 0 | 0.00084 | 0.015977 | 0 | 0 | 4 | K | 2 |  |  |  | ROZPOCET |  |  |  |  | 0 | 0 | 0 | 0 | 0 | 1 | 0 | 4 | 1231483159
| PP |  | Zřízení pažení a rozepření stěn rýh pro podzemní vedení příložné pro jakoukoliv mezerovitost, hloubky do 2 m | [14 empty] | PP | 2
| Online PSC |  | https://podminky.urs.cz/item/CS_URS_2025_01/151101101 | [14 empty] | Online PSC | 2
| VV |  | "viz TZ + Uložení potrubí + osazení šachet" | [14 empty] | VV | 2 | 1 | True | 0 | ROZPOCET
| VV |  | "Výkop pro kanalizační šachty" | [14 empty] | VV | 2 | 1 | True | 0 | ROZPOCET
| VV |  | 1,50*4*(1,350-0,440)*2 |  | 10.92 | [12 empty] | VV | 2 | 2 | True | 0 | ROZPOCET
| VV |  | 1,50*4*1,350 |  | 8.1 | [12 empty] | VV | 2 | 2 | True | 0 | ROZPOCET
| VV |  | Součet |  | 19.02 | [12 empty] | VV | 2 | 4 | True | 1 | ROZPOCET
4 | K | 151101111 | Odstranění příložného pažení a rozepření stěn rýh hl do 2 m | m2 | 19.02 |  | 0 | CS ÚRS 2025 01 |  | základní |  | 0 | 0 | 0 | 0 | 0 | 4 | K | 2 |  |  |  | ROZPOCET |  |  |  |  | 0 | 0 | 0 | 0 | 0 | 1 | 0 | 4 | -786888862
| PP |  | Odstranění pažení a rozepření stěn rýh pro podzemní vedení s uložením materiálu na vzdálenost do 3 m od kraje výkopu příložné, hloubky do 2 m | [14 empty] | PP | 2
| Online PSC |  | https://podminky.urs.cz/item/CS_URS_2025_01/151101111 | [14 empty] | Online PSC | 2
| VV |  | "viz pol. zřízení" 19,020 |  | 19.02 | [12 empty] | VV | 2 | 2 | True | 1 | ROZPOCET
5 | K | 162751117 | Vodorovné přemístění přes 9 000 do 10000 m výkopku/sypaniny z horniny třídy těžitelnosti I skupiny 1 až 3 | m3 | 34.694 |  | 0 | CS ÚRS 2025 01 |  | základní |  | 0 | 0 | 0 | 0 | 0 | 4 | K | 2 |  |  |  | ROZPOCET |  |  |  |  | 0 | 0 | 0 | 0 | 0 | 1 | 0 | 4 | -65224089
| PP |  | Vodorovné přemístění výkopku nebo sypaniny po suchu na obvyklém dopravním prostředku, bez naložení výkopku, avšak se složením bez rozhrnutí z horniny třídy těžitelnosti I skupiny 1 až 3 na vzdálenost přes 9 000 do 10 000 m | [14 empty] | PP | 2
| Online PSC |  | https://podminky.urs.cz/item/CS_URS_2025_01/162751117 | [14 empty] | Online PSC | 2
| VV |  | "výkopy" hr1+hš |  | 34.694 | [12 empty] | VV | 2 | 2 | True | 0 | ROZPOCET
| VV | odv | Součet |  | 34.694 | [12 empty] | VV | 2 | 4 | True | 1 | ROZPOCET
6 | K | 162751119 | Příplatek k vodorovnému přemístění výkopku/sypaniny z horniny třídy těžitelnosti I skupiny 1 až 3 ZKD 1000 m přes 10000 m | m3 | 173.47 |  | 0 | CS ÚRS 2025 01 |  | základní |  | 0 | 0 | 0 | 0 | 0 | 4 | K | 2 |  |  |  | ROZPOCET |  |  |  |  | 0 | 0 | 0 | 0 | 0 | 1 | 0 | 4 | -1684948915
| PP |  | Vodorovné přemístění výkopku nebo sypaniny po suchu na obvyklém dopravním prostředku, bez naložení výkopku, avšak se složením bez rozhrnutí z horniny třídy těžitelnosti I skupiny 1 až 3 na vzdálenost Příplatek k ceně za každých dalších i započatých 1 000 m | [14 empty] | PP | 2
| Online PSC |  | https://podminky.urs.cz/item/CS_URS_2025_01/162751119 | [14 empty] | Online PSC | 2
| VV |  | "vzdálenost skládky 15 km" | [14 empty] | VV | 2 | 1 | True | 0 | ROZPOCET
| VV |  | odv*(15-10) |  | 173.47 | [12 empty] | VV | 2 | 2 | True | 1 | ROZPOCET
7 | K | 171201231 | Poplatek za uložení zeminy a kamení na recyklační skládce (skládkovné) kód odpadu 17 05 04 | t | 65.919 |  | 0 | CS ÚRS 2025 01 |  | základní |  | 0 | 0 | 0 | 0 | 0 | 4 | K | 2 |  |  |  | ROZPOCET |  |  |  |  | 0 | 0 | 0 | 0 | 0 | 1 | 0 | 4 | -275247449
| PP |  | Poplatek za uložení stavebního odpadu na recyklační skládce (skládkovné) zeminy a kamení zatříděného do Katalogu odpadů pod kódem 17 05 04 | [14 empty] | PP | 2
| Online PSC |  | https://podminky.urs.cz/item/CS_URS_2025_01/171201231 | [14 empty] | Online PSC | 2
| VV |  | "viz pol. 162751117" odv*1,90 |  | 65.919 | [12 empty] | VV | 2 | 2 | True | 1 | ROZPOCET
8 | K | 174151101 | Zásyp jam, šachet rýh nebo kolem objektů sypaninou se zhutněním | m3 | 6.12 |  | 0 | CS ÚRS 2025 01 |  | základní |  | 0 | 0 | 0 | 0 | 0 | 4 | K | 2 |  |  |  | ROZPOCET |  |  |  |  | 0 | 0 | 0 | 0 | 0 | 1 | 0 | 4 | -499563799
| PP |  | Zásyp sypaninou z jakékoliv horniny strojně s uložením výkopku ve vrstvách se zhutněním jam, šachet, rýh nebo kolem objektů v těchto vykopávkách | [14 empty] | PP | 2
| Online PSC |  | https://podminky.urs.cz/item/CS_URS_2025_01/174151101 | [14 empty] | Online PSC | 2
| VV |  | "viz TZ + Uložení potrubí + osazení šachet" | [14 empty] | VV | 2 | 1 | True | 0 | ROZPOCET
| VV |  | "Hutněný zásyp šachet štěrkopískem 0/16mm" | [14 empty] | VV | 2 | 1 | True | 0 | ROZPOCET
| VV |  | 1,50*1,50*(1,20-0,440)*2 |  | 3.42 | [12 empty] | VV | 2 | 2 | True | 0 | ROZPOCET
| VV |  | 1,50*1,50*1,20 |  | 2.7 | [12 empty] | VV | 2 | 2 | True | 0 | ROZPOCET
| VV | zšp | Mezisoučet |  | 6.12 | [12 empty] | VV | 2 | 3 | True | 0 | ROZPOCET
| VV |  | Součet |  | 6.12 | [12 empty] | VV | 2 | 4 | True | 1 | ROZPOCET
9 | M | 58337302 | štěrkopísek frakce 0/16 | t | 12.546 |  | 0 | CS ÚRS 2025 01 |  | základní |  | 0 | 1 | 12.546 | 0 | 0 | 8 | M | 2 |  |  |  | ROZPOCET |  |  |  |  | 0 | 0 | 0 | 0 | 0 | 1 | 0 | 4 | -1406877139
| PP |  | štěrkopísek frakce 0/16 | [14 empty] | PP | 2
| VV |  | "viz pol. 174151101" zšp*2,05 |  | 12.546 | [12 empty] | VV | 2 | 2 | True | 1 | ROZPOCET
10 | K | 175151101 | Obsypání potrubí strojně sypaninou bez prohození, uloženou do 3 m | m3 | 23.559 |  | 0 | CS ÚRS 2025 01 |  | základní |  | 0 | 0 | 0 | 0 | 0 | 4 | K | 2 |  |  |  | ROZPOCET |  |  |  |  | 0 | 0 | 0 | 0 | 0 | 1 | 0 | 4 | 1568429697
| PP |  | Obsypání potrubí strojně sypaninou z vhodných hornin třídy těžitelnosti I a II, skupiny 1 až 4 nebo materiálem připraveným podél výkopu ve vzdálenosti do 3 m od jeho kraje, pro jakoukoliv hloubku výkopu a míru zhutnění bez prohození sypaniny | [14 empty] | PP | 2
| Online PSC |  | https://podminky.urs.cz/item/CS_URS_2025_01/175151101 | [14 empty] | Online PSC | 2
| VV |  | "viz TZ + Uložení potrubí + osazení šachet" | [14 empty] | VV | 2 | 1 | True | 0 | ROZPOCET
| VV |  | "Hutněný obsyp potrubí štěrkopískem 0/16mm" | [14 empty] | VV | 2 | 1 | True | 0 | ROZPOCET
| VV |  | 13,250*0,80*1,10 |  | 11.66 | [12 empty] | VV | 2 | 2 | True | 0 | ROZPOCET
| VV |  | 20,10*0,80*0,740 |  | 11.899 | [12 empty] | VV | 2 | 2 | True | 0 | ROZPOCET
| VV | ošp | Součet |  | 23.559 | [12 empty] | VV | 2 | 4 | True | 1 | ROZPOCET
11 | M | 58337302 | štěrkopísek frakce 0/16 | t | 48.296 |  | 0 | CS ÚRS 2025 01 |  | základní |  | 0 | 1 | 48.296 | 0 | 0 | 8 | M | 2 |  |  |  | ROZPOCET |  |  |  |  | 0 | 0 | 0 | 0 | 0 | 1 | 0 | 4 | 787647730
| PP |  | štěrkopísek frakce 0/16 | [14 empty] | PP | 2
| VV |  | "viz pol. 175151101" ošp*2,05 |  | 48.296 | [12 empty] | VV | 2 | 2 | True | 1 | ROZPOCET
| D | 4 | Vodorovné konstrukce |  |  |  | 0 |  |  |  |  | 0 |  | 0 |  | 0 | 1 | D | 1 |  |  |  | ROZPOCET | [10 empty] | 0
12 | K | 451572111 | Lože pod potrubí otevřený výkop z kameniva drobného těženého | m3 | 5.015 |  | 0 | CS ÚRS 2025 01 |  | základní |  | 0 | 0 | 0 | 0 | 0 | 4 | K | 2 |  |  |  | ROZPOCET |  |  |  |  | 0 | 0 | 0 | 0 | 0 | 1 | 0 | 4 | 1853832097
| PP |  | Lože pod potrubí, stoky a drobné objekty v otevřeném výkopu z kameniva drobného těženého 0 až 4 mm | [14 empty] | PP | 2
| Online PSC |  | https://podminky.urs.cz/item/CS_URS_2025_01/451572111 | [14 empty] | Online PSC | 2
| VV |  | "viz TZ + Uložení potrubí + osazení šachet" | [14 empty] | VV | 2 | 1 | True | 0 | ROZPOCET
| VV |  | "Lože potrubí ze štěrkopísku 0/4mm, tl. 150mm" | [14 empty] | VV | 2 | 1 | True | 0 | ROZPOCET
| VV |  | 33,350*0,80*0,150 |  | 4.002 | [12 empty] | VV | 2 | 2 | True | 0 | ROZPOCET
| VV |  | "Lože šachet ze štěrkopísku 0/4mm, tl. 150mm" | [14 empty] | VV | 2 | 1 | True | 0 | ROZPOCET
| VV |  | 1,50*1,50*0,150*3 |  | 1.013 | [12 empty] | VV | 2 | 2 | True | 0 | ROZPOCET
| VV |  | Součet |  | 5.015 | [12 empty] | VV | 2 | 4 | True | 1 | ROZPOCET
| D | 8 | Vedení trubní dálková a přípojná |  |  |  | 0 |  |  |  |  | 0 |  | 1.1443 |  | 0 | 1 | D | 1 |  |  |  | ROZPOCET | [10 empty] | 0
13 | K | 871350310 | Montáž kanalizačního potrubí hladkého plnostěnného SN 10 z polypropylenu DN 200 | m | 33.35 |  | 0 | CS ÚRS 2025 01 |  | základní |  | 0 | 1e-05 | 0.0003335 | 0 | 0 | 4 | K | 2 |  |  |  | ROZPOCET |  |  |  |  | 0 | 0 | 0 | 0 | 0 | 1 | 0 | 4 | 182311978
| PP |  | Montáž kanalizačního potrubí z polypropylenu PP hladkého plnostěnného SN 10 DN 200 | [14 empty] | PP | 2
| Online PSC |  | https://podminky.urs.cz/item/CS_URS_2025_01/871350310 | [14 empty] | Online PSC | 2
| VV |  | "viz TZ + Uložení potrubí + osazení šachet" | [14 empty] | VV | 2 | 1 | True | 0 | ROZPOCET
| VV |  | "PP hladké trouby DN 200 - SN10" | [14 empty] | VV | 2 | 1 | True | 0 | ROZPOCET
| VV |  | 33,350 |  | 33.35 | [12 empty] | VV | 2 | 2 | True | 1 | ROZPOCET
14 | M | 28617020 | trubka kanalizační PP plnostěnná třívrstvá DN 200x6000mm SN10 | m | 33.85 |  | 0 | CS ÚRS 2025 01 |  | základní |  | 0 | 0.00461 | 0.15605 | 0 | 0 | 8 | M | 2 |  |  |  | ROZPOCET |  |  |  |  | 0 | 0 | 0 | 0 | 0 | 1 | 0 | 4 | -789044587
| PP |  | trubka kanalizační PP plnostěnná třívrstvá DN 200x6000mm SN10 | [14 empty] | PP | 2
| VV |  | "viz pol. 871350310 + ztratné 1,5%" | [14 empty] | VV | 2 | 1 | True | 0 | ROZPOCET
| VV |  | 33,350*1,015 |  | 33.85 | [12 empty] | VV | 2 | 2 | True | 1 | ROZPOCET
15 | K | 871-R21 | Propojení stávajícího betonového potrubí s potrubím PP DN 200 s kruhovou tuhostí SN10kN/m2 s utěsněním a obetonováním | kpl | 1 |  | 0 |  |  | základní |  | 0 | 0 | 0 | 0 | 0 | 4 | K | 2 |  |  |  | ROZPOCET |  |  |  |  | 0 | 0 | 0 | 0 | 0 | 1 | 0 | 4 | 1268392799
| PP |  | Propojení stávajícího betonového potrubí s potrubím PP DN 200 s kruhovou tuhostí SN10kN/m2 s utěsněním a obetonováním | [14 empty] | PP | 2
| VV |  | "viz TZ + Uložení potrubí + osazení šachet" | [14 empty] | VV | 2 | 1 | True | 0 | ROZPOCET
| VV |  | 1,0 |  | 1 | [12 empty] | VV | 2 | 2 | True | 1 | ROZPOCET
16 | K | 894812315 | Revizní a čistící šachta z PP typ DN 600/200 šachtové dno průtočné | kus | 3 |  | 0 | CS ÚRS 2025 01 |  | základní |  | 0 | 0.10609 | 0.31827 | 0 | 0 | 4 | K | 2 |  |  |  | ROZPOCET |  |  |  |  | 0 | 0 | 0 | 0 | 0 | 1 | 0 | 4 | -201444370
| PP |  | Revizní a čistící šachta z polypropylenu PP pro hladké trouby DN 600 šachtové dno (DN šachty / DN trubního vedení) DN 600/200 průtočné | [14 empty] | PP | 2
| Online PSC |  | https://podminky.urs.cz/item/CS_URS_2025_01/894812315 | [14 empty] | Online PSC | 2
| VV |  | "viz TZ + Uložení potrubí + osazení šachet" | [14 empty] | VV | 2 | 1 | True | 0 | ROZPOCET
| VV |  | "Šachta z plastových PP korugovaných trub DN600 - SN4, s litinovým poklopem D400 s teleskopickou rourou a dnem pro potrubí DN200" | [14 empty] | VV | 2 | 1 | True | 0 | ROZPOCET
| VV |  | 3,0 |  | 3 | [12 empty] | VV | 2 | 2 | True | 1 | ROZPOCET
17 | K | 894812331 | Revizní a čistící šachta z PP DN 600 šachtová roura korugovaná světlé hloubky 1000 mm | kus | 3 |  | 0 | CS ÚRS 2025 01 |  | základní |  | 0 | 0.01212 | 0.03636 | 0 | 0 | 4 | K | 2 |  |  |  | ROZPOCET |  |  |  |  | 0 | 0 | 0 | 0 | 0 | 1 | 0 | 4 | -860484004
| PP |  | Revizní a čistící šachta z polypropylenu PP pro hladké trouby DN 600 roura šachtová korugovaná, světlé hloubky 1 000 mm | [14 empty] | PP | 2
| Online PSC |  | https://podminky.urs.cz/item/CS_URS_2025_01/894812331 | [14 empty] | Online PSC | 2
| VV |  | "viz TZ + Uložení potrubí + osazení šachet" | [14 empty] | VV | 2 | 1 | True | 0 | ROZPOCET
| VV |  | "Šachta z plastových PP korugovaných trub DN600 - SN4, s litinovým poklopem D400 s teleskopickou rourou a dnem pro potrubí DN200" | [14 empty] | VV | 2 | 1 | True | 0 | ROZPOCET
| VV |  | 3,0 |  | 3 | [12 empty] | VV | 2 | 2 | True | 1 | ROZPOCET
18 | K | 894812339 | Příplatek k rourám revizní a čistící šachty z PP DN 600 za uříznutí šachtové roury | kus | 3 |  | 0 | CS ÚRS 2025 01 |  | základní |  | 0 | 0 | 0 | 0 | 0 | 4 | K | 2 |  |  |  | ROZPOCET |  |  |  |  | 0 | 0 | 0 | 0 | 0 | 1 | 0 | 4 | -1084688109
| PP |  | Revizní a čistící šachta z polypropylenu PP pro hladké trouby DN 600 Příplatek k cenám 2331 - 2334 za uříznutí šachtové roury | [14 empty] | PP | 2
| Online PSC |  | https://podminky.urs.cz/item/CS_URS_2025_01/894812339 | [14 empty] | Online PSC | 2
19 | K | 894812377 | Revizní a čistící šachta z PP DN 600 poklop litinový pro třídu zatížení D400 s teleskopickým adaptérem | kus | 3 |  | 0 | CS ÚRS 2025 01 |  | základní |  | 0 | 0.21008 | 0.63024 | 0 | 0 | 4 | K | 2 |  |  |  | ROZPOCET |  |  |  |  | 0 | 0 | 0 | 0 | 0 | 1 | 0 | 4 | -525184520
| PP |  | Revizní a čistící šachta z polypropylenu PP pro hladké trouby DN 600 poklop (mříž) litinový pro třídu zatížení D400 s teleskopickým adaptérem | [14 empty] | PP | 2
| Online PSC |  | https://podminky.urs.cz/item/CS_URS_2025_01/894812377 | [14 empty] | Online PSC | 2
| VV |  | "viz TZ + Uložení potrubí + osazení šachet" | [14 empty] | VV | 2 | 1 | True | 0 | ROZPOCET
| VV |  | "Šachta z plastových PP korugovaných trub DN600 - SN4, s litinovým poklopem D400 s teleskopickou rourou a dnem pro potrubí DN200" | [14 empty] | VV | 2 | 1 | True | 0 | ROZPOCET
| VV |  | 3,0 |  | 3 | [12 empty] | VV | 2 | 2 | True | 1 | ROZPOCET
20 | K | 899722113 | Krytí potrubí z plastů výstražnou fólií z PVC přes 25 do 34cm | m | 33.35 |  | 0 | CS ÚRS 2025 01 |  | základní |  | 0 | 9e-05 | 0.0030015 | 0 | 0 | 4 | K | 2 |  |  |  | ROZPOCET |  |  |  |  | 0 | 0 | 0 | 0 | 0 | 1 | 0 | 4 | 1393501142
| PP |  | Krytí potrubí z plastů výstražnou fólií z PVC šířky přes 25 do 34 cm | [14 empty] | PP | 2
| Online PSC |  | https://podminky.urs.cz/item/CS_URS_2025_01/899722113 | [14 empty] | Online PSC | 2
| VV |  | "viz TZ + Uložení potrubí + osazení šachet" | [14 empty] | VV | 2 | 1 | True | 0 | ROZPOCET
| VV |  | 33,350 |  | 33.35 | [12 empty] | VV | 2 | 2 | True | 1 | ROZPOCET
| D | 998 | Přesun hmot |  |  |  | 0 |  |  |  |  | 0 |  | 0 |  | 0 | 1 | D | 1 |  |  |  | ROZPOCET | [10 empty] | 0
21 | K | 998225111 | Přesun hmot pro pozemní komunikace s krytem z kamene, monolitickým betonovým nebo živičným | t | 62.002 |  | 0 | CS ÚRS 2025 01 |  | základní |  | 0 | 0 | 0 | 0 | 0 | 4 | K | 2 |  |  |  | ROZPOCET |  |  |  |  | 0 | 0 | 0 | 0 | 0 | 1 | 0 | 4 | 162032125
| PP |  | Přesun hmot pro komunikace s krytem z kameniva, monolitickým betonovým nebo živičným dopravní vzdálenost do 200 m jakékoliv délky objektu | [14 empty] | PP | 2
| Online PSC |  | https://podminky.urs.cz/item/CS_URS_2025_01/998225111 | [14 empty] | Online PSC | 2

## 3 - Vedlejší a ostatní ná...
{a34024a1-c6a2-4a58-b0ed-073103a9beb8}
2
| KRYCÍ LIST SOUPISU PRACÍ | [7 empty] | v --- níže se nacházejí doplnkové a pomocné údaje k sestavám --- v | [8 empty] | False
Stavba:
Oprava komunikace a parkovací stání u školy a kostela v obci Otaslavice
Objekt:
3 - Vedlejší a ostatní náklady
| KSO: |  |  |  |  | CC-CZ:
| Místo: |  | Otaslavice |  |  | Datum: | 20. 12. 2024
| Zadavatel: |  |  |  |  | IČ: | 00288586
|  | Obec Otaslavice, Otaslavice č.p. 343, Otaslavice |  |  |  | DIČ:
| Uchazeč: |  |  |  |  | IČ: | Vyplň údaj
|  | Vyplň údaj |  |  |  | DIČ: | Vyplň údaj
| Projektant: |  |  |  |  | IČ: | 73965952
|  | Ing. Robert Šimek, Janouškova 3, Olomouc |  |  |  | DIČ:
| Zpracovatel: |  |  |  |  | IČ:
|  | Čiklová |  |  |  | DIČ:
Poznámka:
| Cena bez DPH | [5 empty] | 0
|  |  | Základ daně |  |  | Sazba daně | Výše daně
| DPH | základní | 0 |  |  | 21% | 0
|  | snížená | 0 |  |  | 12% | 0
|  | zákl. přenesená | 0 |  |  | 21% | 0
|  | sníž. přenesená | 0 |  |  | 12% | 0
|  | nulová | 0 |  |  | 0% | 0
| Cena s DPH |  |  | v | CZK |  | 0
| Projektant |  |  | Zpracovatel
| Datum a podpis: |  | Razítko | Datum a podpis: |  |  | Razítko
| Objednavatel |  |  | Uchazeč
| Datum a podpis: |  | Razítko | Datum a podpis: |  |  | Razítko
REKAPITULACE ČLENĚNÍ SOUPISU PRACÍ
Stavba:
Oprava komunikace a parkovací stání u školy a kostela v obci Otaslavice
Objekt:
3 - Vedlejší a ostatní náklady
Místo: |  |  | Otaslavice |  |  | Datum: | 20. 12. 2024
Zadavatel: |  |  | Obec Otaslavice, Otaslavice č.p. 343, Otaslavice |  |  | Projektant: | Ing. Robert Šimek, Janouškova 3, Olomouc
Uchazeč: |  |  | Vyplň údaj |  |  | Zpracovatel: | Čiklová
Kód dílu - Popis | [6 empty] | Cena celkem [CZK]
Náklady ze soupisu prací | [6 empty] | 0 | [11 empty] | -1
| HSV - Práce a dodávky HSV | [5 empty] | 0
| ON - Ostatní náklady | [5 empty] | 0
| VRN - Vedlejší rozpočtové náklady | [5 empty] | 0
| VRN1 - Průzkumné, geodetické a projektové práce | [5 empty] | 0
| VRN3 - Zařízení staveniště | [5 empty] | 0
| VRN4 - Inženýrská činnost | [5 empty] | 0
SOUPIS PRACÍ
Stavba:
Oprava komunikace a parkovací stání u školy a kostela v obci Otaslavice
Objekt:
3 - Vedlejší a ostatní náklady
Místo: |  |  | Otaslavice |  |  | Datum: | 20. 12. 2024
Zadavatel: |  |  | Obec Otaslavice, Otaslavice č.p. 343, Otaslavice |  |  | Projektant: | Ing. Robert Šimek, Janouškova 3, Olomouc
Uchazeč: |  |  | Vyplň údaj |  |  | Zpracovatel: | Čiklová
PČ | Typ | Kód | Popis | MJ | Množství | J.cena [CZK] | Cena celkem [CZK] | Cenová soustava |  | DPH | J. Nh [h] | Nh celkem [h] | J. hmotnost [t] | Hmotnost celkem [t] | J. suť [t] | Suť Celkem [t]
Náklady soupisu celkem | [6 empty] | 0 |  |  |  |  | 0 |  | 0 |  | 0 |  | D | -1 | [10 empty] | 0
| D | HSV | Práce a dodávky HSV |  |  |  | 0 |  |  |  |  | 0 |  | 0 |  | 0 | 5 | D | 0 |  |  |  | ROZPOCET | [6 empty] | 0
| D | ON | Ostatní náklady |  |  |  | 0 |  |  |  |  | 0 |  | 0 |  | 0 | 5 | D | 1 |  |  |  | ROZPOCET | [6 empty] | 0
1 | K | 0010001R | Provizorní a přechodná dopravní zařízení | Kč | 1 |  | 0 |  |  | základní |  | 0 | 0 | 0 | 0 | 0 | 1024 | K | 2 |  |  |  | ROZPOCET | 0 | 0 | 0 | 0 | 0 | 1 | 0 | 1024 | 2052429738
| PP |  | Provizorní a přechodná dopravní zařízení | [14 empty] | PP | 2
| D | VRN | Vedlejší rozpočtové náklady |  |  |  | 0 |  |  |  |  | 0 |  | 0 |  | 0 | 5 | D | 0 |  |  |  | ROZPOCET | [6 empty] | 0
| D | VRN1 | Průzkumné, geodetické a projektové práce |  |  |  | 0 |  |  |  |  | 0 |  | 0 |  | 0 | 5 | D | 1 |  |  |  | ROZPOCET | [6 empty] | 0
2 | K | 012103000 | Přípravné zeměměřičské práce | Kč | 1 |  | 0 | CS ÚRS 2025 01 |  | základní |  | 0 | 0 | 0 | 0 | 0 | 1024 | K | 2 |  |  |  | ROZPOCET | 0 | 0 | 0 | 0 | 0 | 1 | 0 | 1024 | -418007457
| PP |  | Geodetické práce před výstavbou | [14 empty] | PP | 2
| Online PSC |  | https://podminky.urs.cz/item/CS_URS_2025_01/012103000 | [14 empty] | Online PSC | 2
| VV |  | "vytýčení inženýrských sítí včetně aktualizace vyjádření správců" 1,0 |  | 1 | [12 empty] | VV | 2 | 2 | True | 1 | ROZPOCET
3 | K | 012203000 | Zeměměřičské práce před výstavbou | Kč | 1 |  | 0 | CS ÚRS 2025 01 |  | základní |  | 0 | 0 | 0 | 0 | 0 | 1024 | K | 2 |  |  |  | ROZPOCET | 0 | 0 | 0 | 0 | 0 | 1 | 0 | 1024 | 2113006479
| PP |  | Geodetické práce při provádění stavby | [14 empty] | PP | 2
| Online PSC |  | https://podminky.urs.cz/item/CS_URS_2025_01/012203000 | [14 empty] | Online PSC | 2
| VV |  | "geometrické zaměření a vytýčení stavby v průběhu stavby" 1,0 |  | 1 | [12 empty] | VV | 2 | 2 | True | 1 | ROZPOCET
4 | K | 012403000 | Zeměměřičské práce po výstavbě | Kč | 1 |  | 0 | CS ÚRS 2025 01 |  | základní |  | 0 | 0 | 0 | 0 | 0 | 1024 | K | 2 |  |  |  | ROZPOCET | 0 | 0 | 0 | 0 | 0 | 1 | 0 | 1024 | 555535814
| PP |  | Zeměměřičské práce po výstavbě | [14 empty] | PP | 2
| Online PSC |  | https://podminky.urs.cz/item/CS_URS_2025_01/012403000 | [14 empty] | Online PSC | 2
5 | K | 013254000 | Dokumentace skutečného provedení stavby | Kč | 1 |  | 0 | CS ÚRS 2025 01 |  | základní |  | 0 | 0 | 0 | 0 | 0 | 1024 | K | 2 |  |  |  | ROZPOCET | 0 | 0 | 0 | 0 | 0 | 1 | 0 | 1024 | 815602554
| PP |  | Dokumentace skutečného provedení stavby | [14 empty] | PP | 2
| Online PSC |  | https://podminky.urs.cz/item/CS_URS_2025_01/013254000 | [14 empty] | Online PSC | 2
| D | VRN3 | Zařízení staveniště |  |  |  | 0 |  |  |  |  | 0 |  | 0 |  | 0 | 5 | D | 1 |  |  |  | ROZPOCET | [6 empty] | 0
6 | K | 030001000 | Zařízení staveniště | Kč | 1 |  | 0 | CS ÚRS 2025 01 |  | základní |  | 0 | 0 | 0 | 0 | 0 | 1024 | K | 2 |  |  |  | ROZPOCET | 0 | 0 | 0 | 0 | 0 | 1 | 0 | 1024 | -818179714
| PP |  | Zařízení staveniště | [14 empty] | PP | 2
| Online PSC |  | https://podminky.urs.cz/item/CS_URS_2025_01/030001000 | [14 empty] | Online PSC | 2
| D | VRN4 | Inženýrská činnost |  |  |  | 0 |  |  |  |  | 0 |  | 0 |  | 0 | 5 | D | 1 |  |  |  | ROZPOCET | [6 empty] | 0
7 | K | 043002000 | Zkoušky a ostatní měření | Kč | 1 |  | 0 | CS ÚRS 2025 01 |  | základní |  | 0 | 0 | 0 | 0 | 0 | 1024 | K | 2 |  |  |  | ROZPOCET | 0 | 0 | 0 | 0 | 0 | 1 | 0 | 1024 | 2081482163
| PP |  | Zkoušky a ostatní měření | [14 empty] | PP | 2
| Online PSC |  | https://podminky.urs.cz/item/CS_URS_2025_01/043002000 | [14 empty] | Online PSC | 2
8 | K | 045002000 | Kompletační a koordinační činnost | Kč | 1 |  | 0 | CS ÚRS 2025 01 |  | základní |  | 0 | 0 | 0 | 0 | 0 | 1024 | K | 2 |  |  |  | ROZPOCET | 0 | 0 | 0 | 0 | 0 | 1 | 0 | 1024 | -495848458
| PP |  | Kompletační a koordinační činnost | [14 empty] | PP | 2
| Online PSC |  | https://podminky.urs.cz/item/CS_URS_2025_01/045002000 | [14 empty] | Online PSC | 2

## Seznam figur
SEZNAM FIGUR
Kód: | R24-001
Stavba: | Oprava komunikace a parkovací stání u školy a kostela v obci Otaslavice
Datum: | 20. 12. 2024
Kód | Popis | MJ | Výměra
1 | SO 101 Oprava komunikace a parkovací stání
hr1 | hloubení rýh 800 mm |  | 117.178
| "dle technické zprávy, výkresových příloh projektové dokumentace a dle výkazu projektanta" |  | 0
| "Výkop pro přípojky od uličních vpustí " |  | 0
| 0,80*0,650*9,650 |  | 5.018
| "Výkop pro liniové žlaby" |  | 0
| (6,50+5,50+5,50+5,0+5,30)*3,450 |  | 95.91
| "Výkop pro přípojky od liniových žlabů - osa 2" |  | 0
| 0,80*0,650*31,250 |  | 16.25
hr1 | Součet |  | 117.178
Použití figury:
132251104 | Hloubení rýh nezapažených š do 800 mm v hornině třídy těžitelnosti I skupiny 3 objem přes 100 m3 strojně | m3 | 117.178
162751117 | Vodorovné přemístění přes 9 000 do 10000 m výkopku/sypaniny z horniny třídy těžitelnosti I skupiny 1 až 3 | m3 | 585.147
hš | hloubení šachet |  | 4.325
| "dle technické zprávy, výkresových příloh projektové dokumentace a dle výkazu projektanta" |  | 0
| "Výkop pro uliční vpusti" |  | 0
| 4*1,15*1,15*0,695 |  | 3.677
| "výkop pro betonové patky ocelového schodiště" |  | 0
| (0,30*0,30*0,60)*12 |  | 0.648
hš | Součet |  | 4.325
Použití figury:
133251101 | Hloubení šachet nezapažených v hornině třídy těžitelnosti I skupiny 3 objem do 20 m3 | m3 | 4.325
162751117 | Vodorovné přemístění přes 9 000 do 10000 m výkopku/sypaniny z horniny třídy těžitelnosti I skupiny 1 až 3 | m3 | 585.147
hum | humusování |  | 1067.78
| "dle technické zprávy, výkresových příloh projektové dokumentace a dle výkazu projektanta" |  | 0
| "Humusování tl. 100mm" |  | 0
| 1067,780 |  | 1067.78
hum | Součet |  | 1067.78
Použití figury:
181351113 | Rozprostření ornice tl vrstvy do 200 mm pl přes 500 m2 v rovině nebo ve svahu do 1:5 strojně | m2 | 1067.78
171-R-001 | Nákup zeminy vhodné pro ohumusování, včetně naložení, složení a dovozu na místo stavby | m3 | 106.778
181451131 | Založení parkového trávníku výsevem pl přes 1000 m2 v rovině a ve svahu do 1:5 | m2 | 1067.78
185802113 | Hnojení půdy umělým hnojivem na široko v rovině a svahu do 1:5 | t | 0.037
00572410 | osivo směs travní parková | kg | 32.033
251-R-001 | Startovací granulované kombinované hnojivo pro trávník | kg | 37.372
odk | odkopávky |  | 463.644
| "dle technické zprávy, výkresových příloh projektové dokumentace a dle výkazu projektanta" |  | 0
| "Výkopy pro konstrukci opravy komunikace s novou konstrukcí" |  | 0
| 1,10*0,480*(339,290+26,960) |  | 193.38
| "Výkopy pro konstrukci parkovacích stání" |  | 0
| 1,10*0,460*91,460 |  | 46.279
| "Výkopy pro konstrukci chodníků" |  | 0
| 1,10*0,270*(144,420+2,47) |  | 43.626
| "Výkopy pro konstrukci vjezdů " |  | 0
| 1,10*0,370*(21,930+21,980+54,850) |  | 40.195
| "Výkopy pro konstrukci plochy u kostela" |  | 0
| 1,10*0,480*(195,180+24,380) |  | 115.928
| "Výkop pro manipulační plochu" |  | 0
| 1,10*0,460*26,570 |  | 13.444
| "Výkop pro doplnění konstrukce u uličních vpustí, liniových žlabů a přípojek" |  | 0
| (6,640+13,80)*1,10*0,480 |  | 10.792
odk | Součet |  | 463.644
Použití figury:
122252205 | Odkopávky a prokopávky nezapažené pro silnice a dálnice v hornině třídy těžitelnosti I objem do 1000 m3 strojně | m3 | 463.644
162751117 | Vodorovné přemístění přes 9 000 do 10000 m výkopku/sypaniny z horniny třídy těžitelnosti I skupiny 1 až 3 | m3 | 585.147
odv | odvoz |  | 585.147
| "výkopy" odk+hr1+hš |  | 585.147
odv | Součet |  | 585.147
Použití figury:
162751117 | Vodorovné přemístění přes 9 000 do 10000 m výkopku/sypaniny z horniny třídy těžitelnosti I skupiny 1 až 3 | m3 | 585.147
162751119 | Příplatek k vodorovnému přemístění výkopku/sypaniny z horniny třídy těžitelnosti I skupiny 1 až 3 ZKD 1000 m přes 10000 m | m3 | 2925.735
171201231 | Poplatek za uložení zeminy a kamení na recyklační skládce (skládkovné) kód odpadu 17 05 04 | t | 1111.779
ošp | obsyp štěrkopískem |  | 17.996
| "dle projektové dokumentace, technické zprávy a výkazu projektanta" |  | 0
| "obsyp přípojek hutněným štěrkopískem 0/16mm" |  | 0
| 0,8*0,55*9,65 |  | 4.246
| 0,8*0,55*31,25 |  | 13.75
ošp | Součet |  | 17.996
Použití figury:
175151101 | Obsypání potrubí strojně sypaninou bez prohození, uloženou do 3 m | m3 | 17.996
58337302 | štěrkopísek frakce 0/16 | t | 36.892
suť | suť |  | 548.941
| "viz pol. 113106022 - kamenná dlažba" (23,890-16,150)*0,235 |  | 1.819
| "viz pol. 113106142 - betonová dlažba" 122,990*0,255 |  | 31.362
| "viz pol. 113106144 - zámková dlažba" (105,260-5,10-10,0)*0,260 |  | 23.442
| "viz pol. 113106192 - betonové panely" 9,150*0,425 |  | 3.889
| "viz pol. 113107243 - živice tl. 150 mm" 356,280*0,316 |  | 112.584
| "viz pol. 113107337 - ŽB tl. do 300 mm" 40,280*0,630 |  | 25.376
| "viz pol. 113154548 - frézování asfaltu tl. 100 mm" 1068,840*0,230 |  | 245.833
| "viz pol. 113202111 – vytrhání obrub" 236,680*0,205 |  | 48.519
| "viz pol. 890411851 - šachty z prefa skruží" 2,543*1,920 |  | 4.883
| "viz pol. 961055111 - ŽB" 1,120*2,40 |  | 2.688
| "viz pol. 966008212 - příkopové tvárnice" 138,450*0,350 |  | 48.458
| "viz pol. 977151125 - jádrové vrty" 0,70*0,126 |  | 0.088
suť | Součet |  | 548.941
Použití figury:
997221551 | Vodorovná doprava suti ze sypkých materiálů do 1 km | t | 548.941
997221559 | Příplatek ZKD 1 km u vodorovné dopravy suti ze sypkých materiálů | t | 7685.174
zšp | zásyp štěrkopískem |  | 2.93
| "dle projektové dokumentace, technické zprávy a výkazu projektanta" |  | 0
| "Zásyp uličních vpustí štěrkopískem 0/16mm" |  | 0
| 0,675*1,15*1,15*4-0,675*3,14*0,275*0,275*4 |  | 2.93
zšp | Mezisoučet |  | 2.93
Použití figury:
174151101 | Zásyp jam, šachet rýh nebo kolem objektů sypaninou se zhutněním | m3 | 2.93
58337302 | štěrkopísek frakce 0/16 | t | 6.007
2 | SO 301 Odvodnění komunikace
hr1 | hloubení rýh 800 mm |  | 27.561
| "viz TZ + Uložení potrubí + osazení šachet" |  | 0
| "Výkopy pro kanalizační potrubí" |  | 0
| 0,80*13,250*1,250+0,80*20,10*0,890 |  | 27.561
hr1 | Součet |  | 27.561
Použití figury:
132251104 | Hloubení rýh nezapažených š do 800 mm v hornině třídy těžitelnosti I skupiny 3 objem přes 100 m3 strojně | m3 | 27.561
162751117 | Vodorovné přemístění přes 9 000 do 10000 m výkopku/sypaniny z horniny třídy těžitelnosti I skupiny 1 až 3 | m3 | 34.694
hš | hloubení šachet |  | 7.133
| "viz TZ + Uložení potrubí + osazení šachet" |  | 0
| "Výkop pro kanalizační šachty" |  | 0
| 1,50*1,50*(1,350-0,440)*2 |  | 4.095
| 1,50*1,50*1,350 |  | 3.038
hš | Součet |  | 7.133
Použití figury:
133251101 | Hloubení šachet nezapažených v hornině třídy těžitelnosti I skupiny 3 objem do 20 m3 | m3 | 7.133
162751117 | Vodorovné přemístění přes 9 000 do 10000 m výkopku/sypaniny z horniny třídy těžitelnosti I skupiny 1 až 3 | m3 | 34.694
odv | odvoz |  | 34.694
| "výkopy" hr1+hš |  | 34.694
odv | Součet |  | 34.694
Použití figury:
162751117 | Vodorovné přemístění přes 9 000 do 10000 m výkopku/sypaniny z horniny třídy těžitelnosti I skupiny 1 až 3 | m3 | 34.694
162751119 | Příplatek k vodorovnému přemístění výkopku/sypaniny z horniny třídy těžitelnosti I skupiny 1 až 3 ZKD 1000 m přes 10000 m | m3 | 173.47
171201231 | Poplatek za uložení zeminy a kamení na recyklační skládce (skládkovné) kód odpadu 17 05 04 | t | 65.919
ošp | obsyp štěrkopískem |  | 23.559
| "viz TZ + Uložení potrubí + osazení šachet" |  | 0
| "Hutněný obsyp potrubí štěrkopískem 0/16mm" |  | 0
| 13,250*0,80*1,10 |  | 11.66
| 20,10*0,80*0,740 |  | 11.899
ošp | Součet |  | 23.559
Použití figury:
175151101 | Obsypání potrubí strojně sypaninou bez prohození, uloženou do 3 m | m3 | 23.559
58337302 | štěrkopísek frakce 0/16 | t | 48.296
zšp | zásyp štěrkopískem |  | 6.12
| "viz TZ + Uložení potrubí + osazení šachet" |  | 0
| "Hutněný zásyp šachet štěrkopískem 0/16mm" |  | 0
| 1,50*1,50*(1,20-0,440)*2 |  | 3.42
| 1,50*1,50*1,20 |  | 2.7
zšp | Mezisoučet |  | 6.12
Použití figury:
174151101 | Zásyp jam, šachet rýh nebo kolem objektů sypaninou se zhutněním | m3 | 6.12
58337302 | štěrkopísek frakce 0/16 | t | 12.546